## items
Ítems del llamado REVITALIZACION DE LA PLAZA DE LOS HEREOS con ID: 196567
REVITALIZACION DE LA PLAZA DE LOS HEREOS, Contrato Abierto: No , Abastecimiento simultáneo: No
Ítem | Código Catálogo | Descripción del Bien | Unidad de Medida | Cantidad | Precio unitario (IVA incluído) | Precio total
1 | 72102905-001 | Trabajo preliminares, demarcación y replanteo de obra | Unidad | 1
2 | 72102905-001 | Demolición de base soporte de monumento al Soldado Paraguayo (incluye retiro de material) | Unidad | 1
3 | 72102508-001 | Levantamiento de piso existente (incluye retiro de material) | Unidad | 1
4 | 72103004-001 | Excavación de fosa (incluye retiro de material) | Metros cúbicos | 4
5 | 72102508-001 | Piso fondo de canal de hormigón armado, sobre contrapiso de hormigón pobre de 10 cm de espesor, con parrilla de fi de 8 mm c/ 20 cm y losa de 10 cm de espesor (para cada una de las 3 piletas) | Metros cuadrados | 15
6 | 72131601-004 | Muros laterales de pileta, de piedro bruta colocada, de 0,30 m de espesor, asentados con argamasa 1:4 (cemento:arena lavada), revocado ineriormente con revoque hidrófugo | Metros cuadrados | 25
7 | 72102508-003 | Revestimiento con azulejos azules en cada una de las bocas de las 3 piletas | Metros cuadrados | 3
8 | 73152101-010 | Sistema hidráulico | Unidad | 1
9 | 72102402-001 | Pintura a base de caucho para fondo y laterales del canal (a 2 manos) | Metros cuadrados | 15
10 | 72102201-008 | Acometida trifàsica (con pilar de ladrillos prensados blancos blancos) no incluye tràmite en la ANDE | Unidad | 1
11 | 72102201-008 | Readecuaciòn del sistema lumìnico existente: incluye la el cableado subterràneo de los AP existentes con la provisisòn de ductos, cables, accesorios. | Unidad | 1
12 | 72102201-008 | Provisión y montaje de AP cerrado de 250 w , con brazos y accesorios completos (incluye instalación subterrànea, ductos, cables, registros) | Unidad | 8
13 | 70111713-999 | Casita Torre, a 4 aguas con estructura de kurupay o ybyrapita, con piso y entrepiso, cantos redondeados y pulidos, terminación con pintura sintética a 4 manos y/o barniz marino. Incluyen 1 escalera de acceso, 1 rampa, 2 toboganes y un pasamanos de 1.5 m de largo | Unidad | 1
14 | 70111713-999 | Casita Alpina , a 2 aguas con estructura de kurupay o ybyrapyta, con piso y entrepiso, cantos redondeados y pulidos, terminación con pintura sintética a 4 manos y/o barniz marino,. Incluyen 1 escalera de acceso, 1 rampa, 2 tobogan y un pasamanos de 1.5 m de largo | Unidad | 1
15 | 70111713-999 | Modulos de 3 hamacas con cadenas forradas con mangueras de 3/4" y sentadera de correa plana. La estructura soporte es de madera | Unidad | 1
16 | 72131601-009 | Construcción con contrapiso de Hº de cascote de e=10 cm, con bordes de ladrillos comunes | Metros cuadrados | 170
17 | 72131601-009 | Construcción de piedra losa rompecabezas con decorados de canto rodado | Metros cuadrados | 170
18 | 72131601-009 | Bancos continuos de ladrillos comunes a la vista o de piedra bruta roja colocada, con sentaderas de azulejos de colores en rompecabezas (ancho 45 cm x alto 55 cm) | Metro lineal | 50
19 | 72103004-001 | Cimiento de piedra bruta colocada (paneles de mamposterìa, explanada y gradas) | Metros cúbicos | 4
20 | 72131601-005 | Mamposterìa de nivelaciòn de 0,30 m | Metros cuadrados | 3
21 | 72131601-006 | Aislación hidrófuga | Metros cuadrados | 2
22 | 72131601-005 | Mampostería de 0,15 m a la vista en 2 caras con ladrillos prensados blancos, con cemento portland - arena lavada de río y murocal | Metros cuadrados | 36
23 | 72103004-001 | Tratamiento final con secotech | Metros cuadrados | 72
24 | 72131601-003 | Cimiento de piedra bruta colocada (paneles de mamposterìa, explanada y gradas) | Metros cúbicos | 37
25 | 72131601-005 | Mamposterìa de nivelaciòn de 0,30 m | Metros cuadrados | 12
26 | 72131601-006 | Aislación hidrófuga | Metros cuadrados | 18
27 | 72131601-005 | Mampostería de 0,15 m a la vista en 2 caras con ladrillos prensados blancos, con cemento portland - arena lavada de río y murocal | Metros cuadrados | 80
28 | 72103004-001 | Tratamiento final con secotech | Metros cuadrados | 140
29 | 72102905-001 | Relleno y compactación de explanada y gradas | Metros cúbicos | 40
30 | 72102508-001 | Contrapiso de Hº de cascote en explanada y gradas | Metros cuadrados | 100
31 | 72102508-001 | Piso de Hº masa en explanada y gradas | Metros cuadrados | 100
32 | 72102402-001 | Pintura de explanada con pintura a bases de caucho | Metros cuadrados | 100
Precio Total
Firma
| Nombre: | [indicar el nombre completo de la persona que firma el Formulario de la Oferta]
| En calidad de: | [indicar la calidad jurídica de la persona que firma el Formulario de la Oferta]