## items
Ítems del llamado MEJORAMIENTO DE INFRAESTRUCTURA ESCUELA AGRICOLA con ID: 254095
MEJORAMIENTO DE INFRAESTRUCTURA ESCUELA AGRICOLA, Contrato Abierto: No , Abastecimiento simultáneo: No
Ítem | Código Catálogo | Descripción del Bien | Unidad de Medida | Cantidad | Precio unitario (IVA incluído) | Precio total
1 | 72103003-001 | Demolicion de azulejos | Unidad Medida Global | 1 |  | 0
2 | 72101703-007 | Cercado perimetral | Unidad Medida Global | 1 |  | 0
3 | 70111703-001 | Caminero y jardineria | Unidad Medida Global | 1 |  | 0
4 | 72101903-001 | Puerta de 2,10 x 1,00 incluido herrajes, cerradura y coloc. | Unidad | 2 |  | 0
5 | 72101903-001 | Ventanas corredizas de 1.20 x 1,00 incluido herraje, cerradura y coloc. | Unidad | 4 |  | 0
6 | 72131601-009 | GUARDA OBRA: l incluye cordón, contrapiso y piso | Metros cuadrados | 80 |  | 0
7 | 72131601-009 | REVESTIMIENTO de azulejos blancos 15 x 15 cm | Metros cuadrados | 152 |  | 0
8 | 72102602-005 | Puerta placa de 0,70 x 1,80m (incluye: hoja, contramarco, herrajes y colocación) | Unidad | 10 |  | 0
9 | 72102602-005 | Puerta tablero de 0,80 x 2,10 m (incluye: hoja, contramarco, herrajes y colocación) | Unidad | 10 |  | 0
10 | 72102602-005 | Puerta tablero de 1,60 x 2,10 (incluido hoja, contramarco ,herraje) y coloc. | Unidad | 1 |  | 0
11 | 72102602-005 | Rejilla de piso sinfonada 15 x 15 | Unidad | 6 |  | 0
12 | 72102602-005 | Inodoro (material, colocación y accesorios) | Unidad | 8 |  | 0
13 | 72102602-005 | Lavatorio (material, colocación y accesorios) | Unidad | 10 |  | 0
14 | 72102304-002 | Caño PVC 1. 1/4" | Metro lineal | 68 |  | 0
15 | 72102304-002 | Caño PVC 1" | Metro lineal | 38 |  | 0
16 | 72102304-002 | Caño PVC 3/4" | Metro lineal | 29 |  | 0
17 | 72102304-002 | Caño PVC 1/2" | Metro lineal | 30 |  | 0
18 | 72102304-002 | Canilla común de 3/4" | Unidad | 10 |  | 0
19 | 72102304-002 | Canilla de patio de 3/4" | Unidad | 2 |  | 0
20 | 72102304-005 | Canaleta y caño de bajada de chapa metalica | Metro lineal | 70 |  | 0
21 | 72102304-005 | Registro con tapa, 40 x 40 cm | Unidad | 8 |  | 0
22 | 72102304-005 | Cañería de desague, diametro = 150 mm | Metro lineal | 20 |  | 0
23 | 72131601-001 | Entrada para medidor trifásico | Unidad Medida Global | 1 |  | 0
24 | 72131601-001 | Tablero General | Unidad | 1 |  | 0
25 | 72131601-001 | Boca de luz | Unidad | 58 |  | 0
26 | 72131601-001 | Toma corriente | Unidad | 32 |  | 0
27 | 72131601-001 | Línea para ventilador | Unidad | 10 |  | 0
28 | 72131601-001 | Luminaria 2 x 40 (fluorescente) | Unidad | 32 |  | 0
29 | 72131601-001 | Luminaria 1 x 40 (fluorescente) | Unidad | 26 |  | 0
30 | 73141502-001 | Provisión y colocación de vidrios transparentes de 3,0 mm | Metros cuadrados | 50 |  | 0
31 | 72131601-012 | Techo: maderamen y tejuelones= barniz | Metros cuadrados | 475 |  | 0
32 | 72131601-012 | Enduido acrillico 2 manos | Metros cuadrados | 1.665 |  | 0
33 | 72131601-012 | Pared, al crilico | Metros cuadrados | 1.665 |  | 0
34 | 72131601-012 | Balalncines, con antioxido y esmalte sintético | Metros cuadrados | 22,5 |  | #VALUE!
35 | 82101502-007 | PLACA DE BRONCE | Unidad | 1 |  | 0
36 | 82101502-007 | CARTEL DE OBRAS entidad convocante, descripcion de la obra, superficie de la obra, empresa adjudicada, logotipo y eslogan institucional | Unidad | 1 |  | 0
37 | 82101502-007 | LIMPIEZA FINAL | Unidad Medida Global | 1 |  | 0
Precio Total
Firma
| Nombre: | [indicar el nombre completo de la persona que firma el Formulario de la Oferta]
| En calidad de: | [indicar la calidad jurídica de la persona que firma el Formulario de la Oferta]