## items
Ítems del llamado LCO N° 12 - MEJORAMIENTO DE LA INFRAESTRUCTURA DE LA PENITENCIARIA REGIONAL DE ENCARNACION con ID: 269553
MEJORAMIENTO DE LA INFRAESTRUCTURA DE LA PENITENCIARIA REGIONAL DE ENCARNACION, Contrato Abierto: No , Abastecimiento simultáneo: No
Ítem | Código Catálogo | Descripción del Bien | Unidad de Medida | Cantidad | Precio unitario (IVA incluído) | Precio total
1 | 72131601-004 | Construccion de camas literas de H°A° de 0.80x2.00x0.10, con base mamposteria de 0.15m, ladrillos comunes, revocada | Unidad | 196
2 | 72103003-001 | Demolicion de azulejos existentes en SS.HH. | Metros cuadrados | 395
3 | 72102503-001 | Provision y colocacion de azulejos en SS.HH. | Metros cuadrados | 395
4 | 72103003-001 | Demolicion de piso existente en SS.HH. | Metros cuadrados | 96
5 | 72131601-009 | Provision y colocacion de piso ceramico en SS.HH. | Metros cuadrados | 96
6 | 72102304-002 | Provision y colocacion de canilla en lavamanos de SS.HH. | Unidad | 21
7 | 72102304-002 | Provision y colocacion de duchas PVC para agua fria | Unidad | 20
8 | 72102304-002 | Provision y colocacion de canilla de patio 3/4´´(incluye instalacion) | Unidad | 2
9 | 72102304-002 | Reparacion de ducto en SS.HH. | Metros cuadrados | 4
10 | 72102304-002 | Provision y colocacion de cañeria de PVC para agua fria en sectores averiados | Metro lineal | 20
11 | 72102304-002 | Provision y colocacion de caño PVC 100mm para desague cloacal (bajada) | Metro lineal | 42
12 | 72102304-002 | Provision y colocacion de caño PVC 150mm para desague cloacal (ramal colector) | Metro lineal | 18
13 | 72102304-002 | Provision y colocacion de cisterna baja en SS.HH. Guardia | Unidad | 2
14 | 72102304-002 | Sustitucion de canilla de lavamanos en SS.HH. Guardia | Unidad | 2
15 | 72131601-009 | Reparacion de alisada de piso con mortero y terminacion con oxido rojo en zonas averiadas | Metros cuadrados | 80
16 | 72131601-007 | Sustitucion de chapas de zinc y translucido techo de estructura metalica en zonas averiadas | Metros cuadrados | 25
17 | 72101603-002 | Sustitucion de canaleta desarrollo 33cm para desague pluvial de techo | Metro lineal | 30
18 | 72102304-007 | Reparacion y limpieza de registro cloacal de 0.60x0.60 con provision de tapa de hormigon armado | Unidad | 8
19 | 72102201-003 | Instalacion de boca de luces en celdas, (incluye cableado en elctroducto existente y llave de luz ) | Unidad | 50
20 | 72102201-003 | Instalacion de boca de luces en galeria, escalera y SS.HH. comandado desde tablero seccional(incluye cableado en elctroducto existente y llave de luz ) | Unidad | 30
21 | 72102201-003 | Instalacion de boca de tomas especiales tipo schuko, (incluye cableado en elctroducto existente en celdas) | Unidad | 50
22 | 72102201-003 | Instalacion de toma corriente especial tipo schuko en celdas, (incluye cableado y conexión a tierra) | Unidad | 50
23 | 72102201-003 | Provision y colocacion de lamparas de bajo consumo de 32watts y portalamparas para celdas | Unidad | 50
24 | 72102201-003 | Provision y colocacion de lamparas de bajo consumo de 105watts y portalamparas para galeria, escalera y SS.HH. | Unidad | 30
25 | 72102201-010 | Reacondicionamiento completo de tableros seccionales existentes,(incluye cableado y provision y colocacion de llaves termomagneticas por circuitos según carga instalada) | Unidad | 2
26 | 72131601-012 | Pintura en pared al agua en interior de celdas y galeria | Metros cuadrados | 3.610
27 | 72131601-012 | Pintura sintetica de aberturas en general | Metros cuadrados | 400
28 | 72131601-004 | Construccion de camas doble literas de H°A° de 0.80x2.00x0.10, con base mamposteria de 0.15m, ladrillos comunes, revocada | Unidad | 114
29 | 72131601-012 | Pintura al aceite de pared en SS.HH. | Metros cuadrados | 640
30 | 72103003-001 | Demolicion de piso existente en SS.HH. | Metros cuadrados | 98,6
31 | 72131601-009 | Provision y colocacion de piso ceramico en SS.HH. | Metros cuadrados | 98,6
32 | 72102304-002 | Provision y colocacion de llave de media vuelta de 1/2´´ para lavamanos | Unidad | 57
33 | 72102304-002 | Provision y colocacion de llave de media vuelta de 1´´ para sillas turcas | Unidad | 57
34 | 72102304-002 | Provision y colocacion de canilla en lavamanos de SS.HH. | Unidad | 57
35 | 72102304-002 | Provision y colocacion de duchas PVC para agua fria | Unidad | 57
36 | 72102304-002 | Provision y colocacion de canilla de patio 3/4´´(incluye instalacion) | Unidad | 2
37 | 72102304-002 | Reparacion de ducto en SS.HH. | Metros cuadrados | 5
38 | 72102304-002 | Provision y colocacion de cañeria de PVC para agua fria en sectores averiados | Metro lineal | 40
39 | 72102304-002 | Provision y colocacion de caño PVC 100mm para desague cloacal (bajada) | Metro lineal | 50
40 | 72102304-002 | Provision y colocacion de caño PVC 150mm para desague cloacal (ramal colector) | Metro lineal | 36
41 | 72102304-002 | Provision y colocacion de cisterna baja en SS.HH. Guardia | Unidad | 1
42 | 72102304-002 | Sustitucion de canilla de lavamanos en SS.HH. Guardia | Unidad | 1
43 | 72102304-002 | Provision y colocacion de sillas turcas en celdas | Unidad | 5
44 | 72131601-009 | Reparacion de alisada de piso con mortero y terminacion con oxido rojo en zonas averiadas | Metros cuadrados | 80
45 | 72131601-007 | Sustitucion de chapas de zinc y translucido techo de estructura metalica en zonas averiadas | Metros cuadrados | 25
46 | 72101603-002 | Sustitucion de canaleta desarrollo 33cm para desague pluvial de techo | Metro lineal | 30
47 | 72102304-003 | Reparacion y limpieza de registro cloacal de 0.60x0.60 con provision de tapa de hormigon armado | Unidad | 32
48 | 72102201-010 | Provision y colocacion de llave 225 N.C.2 para tablero de tranferencia automatica (T.T.A.) | Unidad | 1
49 | 72102201-010 | Instalacion de boca de luces en celdas, (incluye cableado en elctroducto existente y llave de luz ) | Unidad | 114
50 | 72131601-001 | Instalacion de boca de luces en galeria, escalera, comandado desde tablero seccional(incluye cableado en elctroducto existente y llave de luz ) | Unidad | 22
51 | 72131601-001 | Instalacion de boca de tomas especiales tipo schuko, (incluye cableado en elctroducto existente en celdas) | Unidad | 57
52 | 72131601-001 | Instalacion de toma corriente especial tipo schuko en celdas, (incluye cableado y conexión a tierra) | Unidad | 57
53 | 72102201-003 | Provision y colocacion de lamparas de bajo consumo de 32watts y portalamparas para celdas | Unidad | 114
54 | 72102201-003 | Provision y colocacion de lamparas de bajo consumo de 105watts y portalamparas para galeria y escalera | Unidad | 22
55 | 72102201-002 | Reacondicionamiento completo de tableros seccionales existentes,(incluye cableado y provision y colocacion de llaves termomagneticas por circuitos según carga instalada) | Unidad | 2
56 | 72131601-012 | Pintura en pared al agua en interior de celdas y galeria | Metros cuadrados | 3.610
57 | 72131601-012 | Pintura sintetica de aberturas en general | Metros cuadrados | 400
58 | 72103003-001 | Demolicion de azulejos existentes en SS.HH. | Metros cuadrados | 190
59 | 72102503-001 | Provision y colocacion de azulejos en SS.HH. | Metros cuadrados | 190
60 | 72103003-001 | Demolicion de piso existente en SS.HH. | Metros cuadrados | 62
61 | 72131601-009 | Provision y colocacion de piso ceramico en SS.HH. | Metros cuadrados | 62
62 | 72102304-002 | Provision y colocacion de canilla en lavamanos de SS.HH. | Unidad | 20
63 | 72102304-002 | Provision y colocacion de duchas PVC para agua fria | Unidad | 24
64 | 72102304-002 | Provision y colocacion de cañeria de PVC para agua fria en sectores averiados | Metro lineal | 20
65 | 72102304-002 | Provision y colocacion de caño PVC 100mm para desague cloacal (bajada) | Metro lineal | 42
66 | 72102304-002 | Provision y colocacion de caño PVC 150mm para desague cloacal (ramal colector) | Metro lineal | 18
67 | 72102304-002 | Provision y colocacion de sisterna baja en SS.HH. | Unidad | 4
68 | 72131601-013 | Limpieza de sillas turcas con acido muriatico | Unidad | 16
69 | 72131601-009 | Reparacion de alisada de piso con mortero y terminacion con oxido rojo en zonas averiadas | Metros cuadrados | 80
70 | 72131601-007 | Sustitucion de chapas de zinc y translucido techo de estructura metalica en zonas averiadas | Metros cuadrados | 25
71 | 72101603-002 | Sustitucion de canaleta desarrollo 33cm para desague pluvial de techo | Metro lineal | 30
72 | 72102304-007 | Reparacion y limpieza de registro cloacal de 0.60x0.60 con provision de tapa de hormigon armado | Unidad | 8
73 | 72102201-003 | Instalacion de boca de luces en talleres, baños, consultorios, biblioteca y guardia, (incluye cableado en elctroducto existente y llave de luz ) | Unidad | 60
74 | 72102201-003 | Instalacion de boca de luces en galeria y escalera comandado desde tablero seccional (incluye cableado en elctroducto existente y llave de luz ) | Unidad | 22
75 | 72102201-003 | Instalacion de boca de tomas especiales tipo schuko, (incluye cableado en elctroducto existente) | Unidad | 22
76 | 72102201-003 | Instalacion de toma corriente especial tipo schuko, (incluye cableado y conexión a tierra) | Unidad | 22
77 | 72102201-003 | Provision y colocacion de lamparas de bajo consumo de 32watts y portalamparas para celdas | Unidad | 60
78 | 72102201-003 | Provision y colocacion de lamparas de bajo consumo de 105watts y portalamparas para galeria, escalera y SS.HH. | Unidad | 20
79 | 72102201-002 | Reacondicionamiento completo de tableros seccionales existentes,(incluye cableado y provision y colocacion de llaves termomagneticas por circuitos según carga instalada) | Unidad | 2
80 | 72131601-012 | Pintura en pared al agua en interior de celdas y galeria | Metros cuadrados | 2.400
81 | 72131601-012 | Pintura sintetica de aberturas en general | Metros cuadrados | 200
82 | 72102602-005 | Reposicion de puerta reja (2.15x1.7) en galeria y escalera | Unidad | 2
83 | 72131601-001 | Provision y colocacion de llave de corte electrico para motor de 5HP con guardamotor | Unidad | 1
84 | 72131601-001 | Provision, colocacion e instalacion de moto bomba de 5HP con cañeria de 2´´ para succion y 1 1/2´´ para impulsion | Unidad | 1
85 | 72131601-001 | Provision y sustitucion de llave de paso de 2 1/2´´en cañeria de impulsion | Unidad | 1
86 | 72131601-001 | Provision y sustitucion de llave de paso de 3´´en cañeria de impulsion | Unidad | 1
87 | 72131601-001 | Provision y sustitucion de llave de paso de 4´´en cañeria de impulsion | Unidad | 1
88 | 72131601-001 | Provision y colocacion de lamparas de 250W. Mixta con fotocelula | Unidad | 20
89 | 72131601-001 | Provision y colocacion de reflectores de 400W de mercurio halogenado con llave | Unidad | 10
90 | 72131601-013 | Limpieza y desagote de camaras digestoras de 3x5x3 | Unidad | 4
91 | 72131601-013 | Limpieza y desagote de sumideros de 1x1x2.5 | Unidad | 8
92 | 72102304-007 | Provision y colocacion de caño PVC 150mm para desague cloacal (ramal colector exterior) | Unidad | 50
93 | 72131601-001 | Regulador electronico de tension para grupo generagor diesel de 150 Kva | Unidad | 1
94 | 72102201-003 | Tablero electrico con llave termomagnetica para proteccion del regulador de tension | Unidad | 1
95 | 72131601-001 | Montaje y adaptacion del regulador electronico de tension, puesta en funcionamiento | Unidad Medida Global | 1
96 | 72131601-001 | Contactor trifasico de 225 amper, bobina 220v para tablero de transferencia automatica | Unidad | 1
97 | 72131601-001 | Relee falta fase R,S,T, con Neutro | Unidad | 1
98 | 72131601-001 | Provision y colocacion de 2 acumuladores de energia | Unidad | 2
Precio Total
Firma
| Nombre: | [indicar el nombre completo de la persona que firma el Formulario de la Oferta]
| En calidad de: | [indicar la calidad jurídica de la persona que firma el Formulario de la Oferta]