## items
Ítems del llamado ADQUISICION DE MATERIALES ELECTRICOS Y ARTEFACTOS A PRUEBA DE EXPLOSION con ID: 276766
Ítem | Código Catálogo | Descripción del Bien | Unidad de Medida | Presentación | Contrato Abierto | Cantidad | Marca | Procedencia | Precio unitario (IVA incluído) | Precio total
1 | 39111501-001 | ARTEFACTO LUMINARIA TIPO REFLECTOR PARA LAMPARAS DE VAPOR METALICO DE 2000 W, IP 54, CUERPO DE ALUMINIO FUNDIDO, CIERRE CON VIDRIO TEMPLADOINASTILLABLE | Unidad |  | No | 15
2 | 39111501-001 | ARTEFACTO PARA TUBO FLUORESCENTE DE 2X40W DEL TIPO DE ADOSAR, CON TAPA PROTECTOR ACRILICO PARA TUBOS | Unidad |  | No | 15
3 | 39111501-001 | ARTEFACTO LUMINARIA PARA AREA CLASIFICADA (APE) PARA UNA LAMPARA DE LUZ MIXTA DE 250W, CUERPO DE ALEACION, PORTALAMPARA DE PORCELANA E27, TORNILLERIA Y REJILLAS DE PROTECCION DE ACERO INOXIDABLE ROSCA 3/4" NPT | Unidad |  | No | 20
4 | 39111501-001 | ARTEFACTO LUMINARIA TIPO REFLECTOR CON PORTA EQUIPO PARA AREA CLASIFICADA (APE) PARA UNA LAMPARA DE DESCARGA DE 400W. CUERPO DE ALEACION DE ALUMINIO CON BAJO CONTENIDO DE COBRE, VIDRIO DE BOROSILICATO RESISTENTE A LA TEMPERATURA Y LOS GOLPES | Unidad |  | No | 20
5 | 39111501-001 | ARTEFACTO LUMINARIA TIPO COLGANTE CON PORTA EQUIPO PARA AREA CLASIFICADA (APE) PARA UNA LAMPARA DE DESCARGA DE 400W. CUERPO DE ALEACION DE ALUMINIO CON BAJO CONTENIDO DE COBRE, VIDRIO DE BOROSILICATO RESISTENTE A LA TEMPERATURA Y A LOS GOLPES | Unidad |  | No | 20
6 | 39111501-001 | ARTEFACTO LUMINARIA TIPO PORTATIL PARA AREA CLASIFICADA (APE) PARA UNA LAMPARA DE 100W, PORTALAMPARA DE PORCELANA E27, CON MANGO EXTRAIBLE. CUERPO DE ALEACION DE ALUMINIO CON BAJO CONTENIDO DE COBRE, VIDRIO DE BOROSILICATO RESISTENTE A LA TEMPERATURA Y A LOS GOLPES | Unidad |  | No | 15
7 | 39121308-9999 | CAJA PARA 2 INTERRUPTOR TERMOMAGNETICO DE 1P PARA AREA CLASIFICADA (APE), CON LOS ACCESORIOS CORRESPONDIENTE DE ACIONAMIENTO, CUERPO DE ALECION DE ALUMINIO, CON TORNILLOS DE ACERO INOXIDABLE TIPO ALLEN, PROTECCION IP 66, CON 2 ACCESOS A 180º DE 3/4 NPT, NORMA IEC/EN 60079 | Unidad |  | No | 5
8 | 39121308-001 | CAJA DE 2 BOTONERAS PULSADORES, VERDE/ROJA PARA AREA CLASIFICADA, CUERPO DE ALEACION DE ALUMINIO, CON TORNILLOS TIPO ALLEN DE ACERO INOXIDABLE, CON 2 ACCESOS DE 180º DE 3/4 NPT, PROTECCION IP65, NORMA IEC/EN 60079 | Unidad |  | No | 10
9 | 31231318-001 | SELLADORES VERTICAL/HORIZONTAL DE 3/4" NPT, EN ALEACION DE ALUMINIO CON DRENADOR, NORMA IEC/EN 60079 | Unidad |  | No | 15
10 | 31201610-007 | RESINA BICOMPONENTE PARA SELLADORES | Unidad |  | No | 15
11 | 39121512-002 | BOTONERAS AVISADORES TIPO CONTRA INCENDIO PARA AREA CLASIFICADA EN CAJA (APE) | Unidad |  | No | 15
12 | 39121512-002 | BOTONERAS PARA EMERGENCIA TIPO HONGO PARA AREA CLASIFICADA EN CAJA (APE) | Unidad |  | No | 15
13 | 39111501-002 | ARRANCADOR PARA TUBO FLUORESCENTE DE 4/65W 220V NORMA IEC 60155 | Unidad |  | No | 500
14 | 39121512-003 | BALASTO DE ARRANQUE ELECTRONICO PARA LAMPARA FLUORESCENTE 1X40W NORMA IEC 928/929 | Unidad |  | No | 500
15 | 39121512-003 | BALASTO DE 2 BORNES PARA LAMPARA VAPOR MERCURIO, 400W, 220V, IMPREGNADA AL VACIO EN RESINA POLIESTER NORMA IEC 60922 | Unidad |  | No | 30
16 | 30101609-001 | BARRA DE COBRE DE 50X10MM, LARGO 3 METROS | Unidad |  | No | 3
17 | 39121512-002 | BOTONERA MARCHA / PARADA CON CAJA PARA INTERPERIE LINEA ESTANCO IP 55 | Unidad |  | No | 10
18 | 26121635-012 | CABLE DE COBRE DESNUDO DE 25MM - NORMA ABNT NBR 5111/5349/6524 | Metros |  | No | 100
19 | 26121635-006 | Cable multifilar DE 1MM - NORMA MERCOSUR 24 | Metros |  | No | 2.000
20 | 26121635-006 | Cable multifilar DE 2MM - NORMA MERCOSUR | Metros |  | No | 2.000
21 | 26121635-006 | Cable multifilar DE 4MM - NORMA MERCOSUR 24 | Metros |  | No | 1.000
22 | 26121635-006 | Cable multifilar 6 MM - NORMA MERCOSUR 24 | Metros |  | No | 600
23 | 26121635-006 | Cable multifilar 10 MM - NORMA MERCOSUR 24 | Metros |  | No | 400
24 | 26121635-006 | Cable multifilar DE 25MM - NORMA MERCOSUR 24 | Metros |  | No | 200
25 | 26121635-006 | Cable multifilar DE 35MM - NORMA MERCOSUR 24 | Metros |  | No | 100
26 | 26121629-002 | CABLE PARA MANDO Y CONTROL CONFORMADO POR 12 HILOS NUMERADOS DE 1,5MM | Metros |  | No | 1.000
27 | 26121635-997 | CABLE TIPO NYY DE 2X1MM - NORMA MERCOSUR 280/ABNT NBR 7288 | Metros |  | No | 1.000
28 | 26121635-997 | CABLE TIPO NYY DE 2X2MM - NORMA MERCOSUR 280/ABNT NBR 7288 | Metros |  | No | 1.000
29 | 26121635-997 | CABLE TIPO NYY DE 2X4MM - NORMA MERCOSUR 280/ABNT NBR 7288 | Metros |  | No | 1.000
30 | 26121635-997 | CABLE TIPO NYY DE 3X2MM - NORMA MERCOSUR 280/ABNT NBR 7289 | Metros |  | No | 500
31 | 26121635-997 | CABLE TIPO NYY DE 4X4MM - NORMA MERCOSUR 280/ABNT NBR 7289 | Metros |  | No | 500
32 | 26121635-997 | CABLE TIPO NYY DE 4X6MM - NORMA MERCOSUR 280/ABNT NBR 7289 | Metros |  | No | 500
33 | 26121635-997 | CABLE TIPO NYY DE 4X16MM - NORMA MERCOSUR 280/ABNT NBR 7288 | Metros |  | No | 1.000
34 | 39121303-001 | CAJA METALICA 1/8" DE ESPESOR CON TAPA Y JUNTA PARA EXTERIORES DE 200X200X300MM IP 56, CON CERRADURA | Unidad |  | No | 30
35 | 39121303-001 | CAJA METALICA 1/8" DE ESPESOR CON TAPA Y JUNTA PARA EXTERIORES DE 200X200X600MM IP 56, CON CERRADURA | Unidad |  | No | 10
36 | 39121303-001 | CAJA METALICA 1/8" DE ESPESOR CON TAPA Y JUNTA PARA EXTERIORES DE 200X500X600MM IP 56, CON CERRADURA | Unidad |  | No | 10
37 | 39121404-001 | CAÑITO PARA EMPALME DE CABLES DE 10MM | Unidad |  | No | 30
38 | 39121404-001 | CAÑITO PARA EMPALME DE CABLES DE 16MM | Unidad |  | No | 30
39 | 39121404-001 | CAÑITO PARA EMPALME DE CABLES DE 25MM | Unidad |  | No | 20
40 | 39121404-001 | CAÑITO PARA EMPALME DE CABLES DE 35MM | Unidad |  | No | 20
41 | 31201502-001 | CINTA AISLADORA PARA APLICACIONES INDUSTRIALES INTERIORES Y EXTERIORES DE 19MM X 20MTS. - NORMA ABNT/ IRAM/UL | Unidad |  | No | 300
42 | 39121308-001 | CAJA PLASTICA MODULAR PARA 2 PICOS DE LLAVES | Unidad |  | No | 50
43 | 39121308-001 | CAJA PLASTICA MODULAR PARA 3 PICOS DE LLAVES | Unidad |  | No | 50
44 | 39121308-001 | CAJA PLASTICA MODULAR PARA 6 PICOS LLAVES | Unidad |  | No | 50
45 | 32121502-001 | Capacitor DE 2,5 UF 220 V | Unidad |  | No | 20
46 | 39121428-001 | CONTACTOR BOBINA 24 VDC AC3 2HP CW07 | Unidad |  | No | 20
47 | 32131012-001 | Descargador DE BAJA TENSION CON INDICADOR DE FUNCIONAMIENTO PARA MONTAJE EN RIEL - POLO | Unidad |  | No | 10
48 | 30181503-001 | Ducha electrica DE 5500W/220V | Unidad |  | No | 10
49 | 30191501-9997 | ESCALERA PARA ELECTRICISTA TIPO TIJERA CON ESTRUCTURA LATERALES DE FIBRA DE VIDRIO NO CONDUCTIVA Y PELDAÑOS DE ALUMINIO ANTIDESLIZANTE DE 1.80 MTS | Unidad |  | No | 2
50 | 30191501-9997 | ESCALERA PARA ELECTRICISTA TIPO TIJERA CON ESTRUCTURA LATERALES DE FIBRA DE VIDRIO NO CONDUCTIVA Y PELDAÑOS DE ALUMINIO ANTIDESLIZANTE DE 14 PELDAÑOS CADA TRAMO | Unidad |  | No | 1
51 | 30191501-9997 | ESCALERA PARA ELECTRICISTA TIPO TIJERA CON ESTRUCTURA LATERALES DE FIBRA DE VIDRIO NO CONDUCTIVA Y PELDAÑOS DE ALUMINIO ANTIDESLIZANTE DE 3 MTS | Unidad |  | No | 1
52 | 30191501-9997 | ESCALERA PARA ELECTRICISTA TIPO TIJERA CON ESTRUCTURA LATERALES DE FIBRA DE VIDRIO NO CONDUCTIVA Y PELDAÑOS DE ALUMINIO ANTIDESLIZANTE DE 2.30 MTS | Unidad |  | No | 1
53 | 39121402-005 | Ficha hembra TIPO UNIVERSAL | Unidad |  | No | 50
54 | 39121402-004 | Ficha macho TIPO UNIVERSAL | Unidad |  | No | 50
55 | 39121402-006 | Toma corriente EXTERNA TIPO SCHUKO | Unidad |  | No | 50
56 | 39121402-004 | Ficha macho TIPO SCHUKO | Unidad |  | No | 50
57 | 39121602-002 | Interruptor termomagnetico PARA MONTAJE EN RIEL DE 3X80 AMP.20KA NORMA IEC 60898 | Unidad |  | No | 10
58 | 39121602-002 | Interruptor termomagnetico PARA MONTAJE EN RIEL DE 3X25 AMP.6KA NORMA IEC 60898 | Unidad |  | No | 10
59 | 39121602-002 | Interruptor termomagnetico PARA MONTAJE EN RIEL DE 3X32 AMP.6KA NORMA IEC 60898 | Unidad |  | No | 20
60 | 39121602-002 | Interruptor termomagnetico PARA MONTAJE EN RIEL DE 3X40 AMP.6KA NORMA IEC 60898 | Unidad |  | No | 20
61 | 39121602-002 | Interruptor termomagnetico PARA MONTAJE EN RIEL DE 3X50 AMP.6KA NORMA IEC 60898 | Unidad |  | No | 20
62 | 39121602-002 | Interruptor termomagnetico PARA MONTAJE EN RIEL DE 3X63 AMP.10KA NORMA IEC 60898 | Unidad |  | No | 20
63 | 39121602-002 | Interruptor termomagnetico PARA MONTAJE EN RIEL DE 3X100 AMP.6KA NORMA IEC 60898 | Unidad |  | No | 10
64 | 39101615-003 | LAMPARA DE VAPOR METALICO TUBULAR DE 400W, 220 V ROSCA E40 | Unidad |  | No | 150
65 | 39101615-003 | LAMPARA DE VAPOR METALICO TUBULAR DE 2000W, 380 V BASE E40 | Unidad |  | No | 30
66 | 39101615-001 | Lampara o foco luz mixta DE 160W/220V, ROSCA E27 NORMA IEC 62035 | Unidad |  | No | 500
67 | 39101615-001 | Lampara o foco luz mixta DE 250W/220V, ROSCA E40 NORMA IEC 62035 | Unidad |  | No | 300
68 | 39101615-002 | Lampara de vapor de mercurio DE 250W/220V, ROSCA E40 NORMA IEC 62036 | Unidad |  | No | 30
69 | 39101615-002 | Lampara de vapor de mercurio DE 400W/220V, ROSCA E40 NORMA IEC 62036 | Unidad |  | No | 50
70 | 39101612-001 | LAMPARA TIPO LUZ ECONOMICA DE 105W 220V ROSCA E40 | Unidad |  | No | 200
71 | 39101612-001 | LAMPARA TIPO LUZ ECONOMICA DE 15W 220V ROSCA E27 | Unidad |  | No | 50
72 | 39101612-001 | LAMPARA TIPO LUZ ECONOMICA DE 20W 220V ROSCA E27 | Unidad |  | No | 50
73 | 39101612-001 | LAMPARA TIPO LUZ ECONOMICA DE 45W 220V ROSCA E27 | Unidad |  | No | 100
74 | 39101612-001 | LAMPARA TIPO LUZ ECONOMICA DE 5W 220V ROSCA E14 | Unidad |  | No | 30
75 | 39121602-010 | LLAVE BIPOLAR DE EMBUTIR DE 25 AMPER 250V | Unidad |  | No | 30
76 | 39121602-010 | LLAVE BIPOLAR EXTERNA DE 25AMPER 250V | Unidad |  | No | 15
77 | 30102901-001 | Poste de hormigon armado | Unidad |  | No | 8
78 | 39121402-008 | PICO LLAVE DE UN PUNTO SICA 10A 250V | Unidad |  | No | 100
79 | 39121402-006 | PICO TOMA CORRIENTE CON TIERRA DE EMBUTIR SICA | Unidad |  | No | 100
80 | 39121402-006 | PICO DE TOMA CORRIENTE TIPO SCHUKO DE EMBUTIR DE 16AMP 250V | Unidad |  | No | 50
81 | 39121103-003 | RIEL DE METAL PARA INTERRUPTOR TM, LONG. 1 METRO | Unidad |  | No | 6
82 | 39111501-008 | REACTANCIA CON IGNITOR PARA LAMPARA VAPOR METALICO, 400W 220V | Unidad |  | No | 20
83 | 39121535-003 | RELE DE FALTA DE FASE CON NEUTRO | Unidad |  | No | 20
84 | 39121535-003 | RELE FOTOCELULA ELECTRONICO DE 10 AMP 250 V 1800VA | Unidad |  | No | 20
85 | 30181503-002 | Resistencia de ducha PARA LORENZATTI | Unidad |  | No | 20
86 | 39121619-010 | SECCIONADOR TRIPOLAR ROTATIVO SIN FUSIBLE DE 1000 AMP NORMA IEC 60947-1 Y 60947-3 | Unidad |  | No | 2
87 | 39121405-004 | Terminal para cable DE 2MM | Unidad |  | No | 50
88 | 39121405-004 | Terminal para cable DE 4MM | Unidad |  | No | 200
89 | 39121405-004 | Terminal para cable DE 6MM | Unidad |  | No | 200
90 | 39121405-004 | Terminal para cable DE 10MM | Unidad |  | No | 200
91 | 39121405-004 | Terminal para cable DE 16 MM | Unidad |  | No | 200
92 | 39121405-004 | Terminal para cable DE 25 MM | Unidad |  | No | 150
93 | 39121405-004 | Terminal para cable DE 35MM | Unidad |  | No | 100
94 | 39121405-004 | Terminal para cable DE 50MM | Unidad |  | No | 50
95 | 39121405-004 | Terminal para cable 70MM | Unidad |  | No | 50
96 | 39101605-001 | Tubo Fluorescente DE 20W 220 V TIPO LUZ DIA NORMA IEC 60081 | Unidad |  | No | 60
97 | 39101605-001 | TUBO FLUORESCENTE DE 40W 220 V TIPO LUZ DIA NORMA IEC 60081 | Unidad |  | No | 2.000
98 | 32141107-001 | Zocalo para fluorescente circular | Unidad |  | No | 200
99 | 32141107-001 | Zocalo para fluorescente circular TIPO AEREO | Unidad |  | No | 200
100 | 32111701-003 | ZOCALO PARA FOTOCELULA`CON SOPORTE DE METAL | Unidad |  | No | 10
101 | 39121602-002 | Interruptor termomagnetico de 2000 amp. Norma IEC | Unidad |  | No | 2
102 | 39121303-001 | Caja tablero electrico con placa para montaje de interruptores tm, con 2 puertas, de tamaño 120 x 190 x 54 cm | Unidad |  | No | 1
103 | 26121635-997 | Conductores electricos tipo NYY de 240 mm norma mercosur 280/ABNT NBR 7289 | Metros |  | No | 160
104 | 39121405-004 | Terminal PRENSA CABLE TIPO COBRE/PLATEADO PARA CABLE 240MM | Unidad |  | No | 50
Precio Total
Firma
| Nombre: | [indicar el nombre completo de la persona que firma el Formulario de la Oferta]
| En calidad de: | [indicar la calidad jurídica de la persona que firma el Formulario de la Oferta]