## items
Ítems del llamado Construcción de Aulas con ID: 303543
Construcción de Aulas, Contrato Abierto: No , Abastecimiento simultáneo: No
Ítem | Código Catálogo | Descripción del Bien | Unidad de Medida | Cantidad | Precio unitario (IVA incluído) | Precio total
1 | 72131601-999 | Provisión e instalación de Cartel de Obra | Unidad | 1
2 | 72131601-999 | Construcción de obrador | Unidad | 1
3 | 72131601-999 | Replanteo de obra | Metros cuadrados | 290,76
4 | 72131601-999 | Excavaciones para fundaciones | Metros cúbicos | 35,28
5 | 72131601-999 | Relleno de fundaciones | Metros cúbicos | 24,78
6 | 72131601-999 | Nivelación y compactación | Metros cúbicos | 69,67
7 | 72131601-999 | Piloti insitu con 4 varillas de 8mm y estribos en forma helicoidal de 6 cada 20cm | Metros cúbicos | 1
8 | 72131601-999 | Cabezales de pilotin | Metros cúbicos | 1
9 | 72131601-999 | Zapatas de H°A° | Metros cúbicos | 10,3
10 | 72131601-999 | Vigas de fundación | Metros cúbicos | 3,91
11 | 72131601-999 | Losas de niveles 1 y 2 | Metros cúbicos | 18,65
12 | 72131601-999 | Losa técnica para canaleta, voladizo 0,60 x 0,07 m de espensor y losa sobre puerta en aulas | Metros cúbicos | 2
13 | 72131601-999 | Vigas niveles 1 y 2 | Metros cúbicos | 13,9
14 | 72131601-999 | Fuste de pilar | Metros cúbicos | 1,37
15 | 72131601-999 | Pilares de 1er nivel | Metros cúbicos | 3,82
16 | 72131601-999 | Pilares de 2do nivel | Metros cúbicos | 3,25
17 | 72131601-999 | Aislaciones horizontal de paredes 0,30m | Metro lineal | 38,7
18 | 72131601-999 | Aislaciones horizontal de paredes de 0,15m | Metro lineal | 38,7
19 | 72131601-999 | Mampostería de 0,15m de ladrillos hueco visto una cara | Metros cuadrados | 152,75
20 | 72131601-999 | Mampostería de 0,15m de ladrillos hueco sin terminacion visto | Metros cuadrados | 22,17
21 | 72131601-999 | Mampostería de 0,30m de ladrillos comunes | Metros cuadrados | 19,35
22 | 72131601-999 | Mamposteria de 0,15m de ladrillos comunes, sobre el encadenado superior, altura hasta la chapa | Metros cuadrados | 11,55
23 | 72131601-999 | Mamposteria de 0,15m de ladrillo hueco, sobre losa para parapeto con 2 varillas de 6 | Metros cuadrados | 17,33
24 | 72131601-999 | Provisión y montaje de baranda metálica según detalle | Metro lineal | 17
25 | 72131601-999 | Techo de chapa acanalada n°27 sobre estructura metalica (viga reticulada y correas C), con membrana isolant de 10mm previa colocacion de malla para soporte de membrana | Metros cuadrados | 152,78
26 | 72131601-999 | Contrapiso de cascote de 0,10 en PB | Metros cuadrados | 143
27 | 72131601-999 | Contrapiso de cascote de 0,07 en PA | Metros cuadrados | 143
28 | 72131601-999 | Cielorraso de PVC tipo machimbre color blanco | Metros cuadrados | 101,5
29 | 72131601-999 | Revoque en pilares | Unidad | 94,24
30 | 72131601-999 | Revoque en pilares | Metros cuadrados | 128,35
31 | 72131601-999 | Revoque en vigas | Metros cuadrados | 195,08
32 | 72131601-999 | Revoque filtrado de paredes interior | Metros cuadrados | 238,4
33 | 72131601-999 | Revoque filtrado de paredes exterior | Metros cuadrados | 36,45
34 | 72131601-999 | Revoque de mocheta de 0,15m en muros de fachada | Metro lineal | 67,2
35 | 72131601-999 | Revoque hidrofugo en parapeto con pintura hidrofuga y tela vidin | Metros cuadrados | 31,68
36 | 72131601-999 | Provisión y colocación de piso cerámico esmaltado de 45x45 | Metros cuadrados | 286
37 | 72131601-999 | Zócalo de piso ceramico | Metro lineal | 50,4
38 | 72131601-999 | Alfeizar de marmol con gotera (según detalle) 1m de ancho x 0,40 de profundidad | Metro lineal | 59,01
39 | 72131601-999 | Provisión y colocacion de marcos y puertas doble de chapa metalica N°18 con visores de vidrio y persiana, sector aulas (incluye herrajes, trancas y cerraduras) | Unidad | 4
40 | 72131601-999 | Provisión y colocación de marcos de aluminio y ventanas corrediza de vidrio templado de 10mm, de espesor, de 2,18 metros por 0,88m. de altura según planos y detalles, incluye todos los herrajes de sujeción y cerraduras. (ventana tipo 1) | Unidad | 4
41 | 72131601-999 | Provisión y colocación de marcos de aluminio y ventanas corrediza de vidrio templado de 10mm, de espesor, de 2,18 metros por 1,08m. de altura según planos y detalles, incluye todos los herrajes de sujeción y cerraduras. (ventana tipo 2) | Unidad | 12
42 | 72131601-999 | Provisión y colocación de marcos de aluminio y ventanas corrediza de vidrio templado de 10mm, de espesor, de 2,18 metros por 0,63m. de altura según planos y detalles, incluye todos los herrajes de sujeción y cerraduras. (ventana tipo 3) | Unidad | 4
43 | 72131601-999 | Circuito de luces y tomas | Unidad | 3
44 | 72131601-999 | Circuito de Acondicionadores de aire | Unidad | 4
45 | 72131601-999 | Bocas de luces | Unidad | 46
46 | 72131601-999 | Bocas tomas corriente | Unidad | 28
47 | 72131601-999 | Tubo Fluorescente de adosar 2x40 w con eq. Elect. | Unidad | 46
48 | 72131601-999 | Provisión e instalación de acondicionadores de aire tipo split frio y calor 18000BTU | Unidad | 4
49 | 72131601-999 | Toma corriente de embutir 220V | Unidad | 28
50 | 72131601-999 | Interruptor embut. 1x20A/220 V p/ AA | Unidad | 4
51 | 72131601-999 | Provisión y colocación de Bajadas de caño de PVC de 150mm | Metro lineal | 28
52 | 72131601-999 | Provisión y colocación de canaleta embutida de chapa n° 24 con desarrollo según planos y detalles | Metro lineal | 28,28
53 | 72131601-999 | Pizarron acrilico 4,00x1,60 | Unidad | 3
54 | 72131601-999 | Pintura sintetica mate para Puertas dobles y marcos metalicos | Metros cuadrados | 19,98
55 | 72131601-999 | Pintura látex para exterior color similar al existente (2manos) | Metros cuadrados | 197,98
56 | 72131601-999 | Pintura látex para interior en aulas color blanco (2manos) | Metros cuadrados | 656,07
57 | 72131601-999 | Esmalte sintético en barandas | Metros cuadrados | 17
58 | 72131601-999 | Limpieza final (con retiro de todos los materiales sobrantes) | Unidad Medida Global | 1
59 | 72131601-999 | Rampa de estructura de H°A° ancho 1,20 desde nivel de planta baja hasta nivel de planta alta con corremanos de caños Ø50mm y 30mm ambos lados con altura de 1,10m con calculo estructural. | Unidad Medida Global | 1
Precio Total
Firma
| Nombre: | [indicar el nombre completo de la persona que firma el Formulario de la Oferta]
| En calidad de: | [indicar la calidad jurídica de la persona que firma el Formulario de la Oferta]