## items
Ítems del llamado LPN N° 03/16 - TERMINACIÓN DEL MURO PERIMETRAL Y MEJORAMIENTO DE INFRAESTRUCTURA - PENITENCIARIA REGIONAL DE PJC con ID: 307147
TERMINACION DEL MURO PERIMETRAL DE LA PENITENCIARIA REIGIONAL DE PJC , Contrato Abierto: No , Abastecimiento simultáneo: No
Ítem | Código Catálogo | Descripción del Bien | Unidad de Medida | Cantidad | Precio unitario (IVA incluído) | Precio total
1 | 72131701-018 | Provisión y colocación de alambrado perimetral interno, tejido de alambre | Metro lineal | 54
2 | 73121602-002 | Portón vehicular de 3,00x2,50 de caño galvanizado de 3", tejido de alambre Nº 10 malla 2"con porta candado y pasador | Unidad | 2
3 | 73121602-002 | Provisión y colocación de portón peatonal de 0,90x2,10 de caño galvanizado y tejido de alambre Nº 10, malla de 2" con porta candado y pasador | Unidad | 2
4 | 72102504-001 | Muro de piedra bruta colocada H=5,60 m | Metros cúbicos | 30
5 | 72131601-004 | Construcción de pasarela de H°A° visto 1,10 m de ancho x 1,10 m de altura sobre muro de piedra | Metros cúbicos | 173,5
6 | 72131601-001 | Caja metálica de conexión octogonal | Unidad | 70
7 | 72131601-001 | Caja metálica para llaves y tomas | Unidad | 40
8 | 72101606-001 | Electroducto liso de 1/2" PVC | Metro lineal | 50
9 | 72101606-001 | Electroducto liso de 5/8" PVC | Metro lineal | 50
10 | 72101606-001 | Electroducto liso de 3/4" PVC | Metro lineal | 800
11 | 72101606-001 | Electroducto liso de 1" PVC | Metro lineal | 700
12 | 72102208-999 | Cable aisl. PVC 2 mm2. | Metros | 1.800
13 | 72102208-999 | Cable aisl. PVC 4 mm2. | Metros | 800
14 | 72131601-001 | Instalación de bocas para luces | Unidad | 27
15 | 72131601-001 | Instalación de bocas para tomas corrientes en garitas de control | Unidad | 12
16 | 72131601-001 | Provisión y colocación artefactos luces aplicado en pared de H°A° de pasarela de caminero | Unidad | 25
17 | 72102201-003 | Acometida eléctrica trifásica con accesorios de conexión | Metro lineal | 100
18 | 72102201-003 | Instalación boca para luces tipo AP adosado al muro | Unidad | 60
19 | 72102201-003 | Provisión y colocación AP con brazo adosado al muro con foco de 200 W bajo consumo control de encendido en pórtico acceso | Unidad | 60
20 | 72131601-001 | Tablero metálico seccional 18 agujeros en pórtico de acceso, incluye todas las llaves TM de acuerdo a carga instalada, incluye rielera - Prever 3 espacios de reserva | Unidad | 1
21 | 72131601-005 | m2Mampostería de ladrillo común 0,15 m | Metros cuadrados | 80
22 | 72131601-007 | Techo Hº Aº e = 0,8 m | Metros cúbicos | 2,5
23 | 72102507-001 | Aislación de techo exterior de losa con membrana asfáltica de 4 mm | Metros cuadrados | 30
24 | 72102602-005 | Puerta metálica 0,80x2,10 m con vidrio templado de 10 mm incluye cerradura con pasador interior de seguridad | Unidad | 10
25 | 72102602-005 | Ventana metálica vidrio templado de 10 mm de 0,80x1,10 m según detalle | Unidad | 10
26 | 72102602-005 | Ventana metálica vidrio templado ahumado de 10 mm de 2,00x1,00 m según detalle | Unidad | 2
27 | 72102602-005 | Ventana metalica tipo balancin de 1,00x0,40 m en baño caseta de control - Incluye vidrio | Unidad | 1
28 | 72102602-005 | Revoque de pared comun a una capa | Metros cuadrados | 160
29 | 72131601-008 | Revoque interior de techo de losa | Metros cuadrados | 30
30 | 72102402-001 | Pintura al latex interior - exterior | Metros cuadrados | 200
31 | 72131601-012 | Pintura sintetica en pared interior | Metros cuadrados | 30
32 | 72131601-012 | Pintura metálica sintética de aberturas | Metros cuadrados | 25
33 | 72131601-001 | Instalacion de bocas para tomas | Unidad | 10
34 | 72131601-001 | Instalacion de bocas para luces y reflector | Unidad | 15
35 | 72131601-001 | Instalacion, Provision y colocacion de reflectores de 400 W lampara halogeno a mercurio incluye soporte de caño metalico y llaves en caminero | Unidad | 5
36 | 72131601-001 | Provision artefactos electricos con foco bajo consumo de 36 W, incluye porta lamparas plastica | Unidad | 10
37 | 72131601-011 | Acometida caño de 3/4" | Metro lineal | 270
38 | 72102304-998 | Cañeria agua corriente baño social | Unidad | 5
39 | 72102304-998 | Pozo ciego 1,20x1,20m x 2.00 m | Unidad | 5
40 | 72102303-002 | Pozo ciego 1,20x1,20m x 2.00 m | Unidad | 5
41 | 72102304-007 | Registro cloacal 60x60 cm con tapa Hº | Unidad | 5
42 | 72131601-011 | Provision y colocacion de inodoro de losa sanitaria con cisterna alta y accesorios | Unidad | 5
43 | 72131601-011 | Provision y colocacion de lavamano de losa sanitaria con griferia metalica y accesorios | Unidad | 5
44 | 72131601-005 | Mampostería de ladrillos vistos en sardinel | Metro lineal | 188,36
45 | 72101607-006 | Revoques de pared a una capa | Metros cuadrados | 487,32
46 | 72101601-002 | Revoques de cielorraso de losa incluye azotada previa | Metros cuadrados | 11
47 | 72131601-008 | Revoque de mochetas de vigas incluye azotada previa | Metro lineal | 276
48 | 72102503-001 | Provision y colocacion de azulejos | Metros cuadrados | 12
49 | 72131601-009 | Piso ceramico P I 4 | Metros cuadrados | 75
50 | 72131601-009 | Piso de canto rodado | Metros cuadrados | 195
51 | 72101607-005 | Zocalo ceramico | Metro lineal | 30
52 | 72131601-012 | Pintura de paredes al látex sin enduido plástico | Metros cuadrados | 210
53 | 72131601-012 | Tratamiento de ladrillo visto, limpieza con acido muriatico y pintura con silicona | Metros cuadrados | 348
54 | 72102402-002 | Pintura de cielorrasos de losa y viga al látex sin enduido plástico | Metros cuadrados | 220,76
55 | 72102401-003 | Pintura de abert. de madera con esmalte sintético previo antióxido | Metros cuadrados | 5
56 | 72102401-003 | Pintura de abert. de metálica con esmalte sintético previo antióxido | Metros cuadrados | 25
57 | 72131601-012 | Pintura de canaletas con esmalte sintético previo antióxido | Metro lineal | 11
58 | 72102602-005 | Puerta Placa 0.70 x 2.10 m | Unidad | 1
59 | 72101903-001 | Carpinteria metalica | Unidad | 1
60 | 72101903-001 | Provision y colocacion de paños de 1,30x1,10 m de vidrios templados de 10 mm corrediza con marco metalico | Unidad | 2
61 | 72101903-001 | Provision y colocacion de paños fijos de 2,00x1,10 m de vidrios templados de 10 mm con marco metalico | Unidad | 1
62 | 73121602-002 | Porton vehicular con estructura de caño 40x40 corredisa de 4,00x2,50m con porta candado y pasador, incluye motor para sierre automatico | Unidad | 1
63 | 72102602-008 | Ventana tipo balancin con vidrios traslucidos, parte exterior cuenta con rejas con estructura de caño 40x40 y varilla lisa de Ø 20mm - 0.60 x 0.30 | Unidad | 1
64 | 72131601-007 | De chapas galvanizadas trapezoidal N° 24 sobre estructura metálica | Metros cuadrados | 60
65 | 72131601-007 | Aleros de chapa galvanizada Nº26, desarrollo:50cm | Metro lineal | 11
66 | 72101603-9999 | Bajadas de PVC 100mm incluye material de fijacion | Metro lineal | 30
67 | 72131601-001 | Instalacion de bocas para luces y tomas | Unidad | 16
68 | 72131601-001 | Tomas monofásicos universales | Unidad | 2
69 | 72131601-001 | Llaves de 1 punto + toma | Unidad | 5
70 | 72102201-9998 | Lampara bajo consumo de 32 W con porta lamparas | Unidad | 8
71 | 72102201-9998 | Lampara bajo consumo de 100 W con porta lamparas | Unidad | 6
72 | 72102304-006 | Desague cloacal interior de Baño hasta el primer registro | Unidad | 1
73 | 72102304-006 | Registro cloacal 60x60 con tapa Hº | Unidad | 1
74 | 72102304-002 | Distribución interior de Agua corriente de Baño frio solo | Unidad | 1
75 | 72131601-011 | Provision colocacion artefactos sanitario para baño con griferias (inodoro con cisterna alta, lavatorio con pedestal, canilla cromada de 1/2", llave de paso de 1/2" cromada linea clasica, ducha plastica) | Unidad | 1
76 | 72102304-998 | Provision y colocacion de cañeria cloacal PVC de 100 mm | Unidad | 30
77 | 72102303-002 | Pozo ciego 1,20x1,20m x 2.50 m | Unidad | 1
78 | 72102303-003 | Construccion de camara septica 1,20x2,00x1,00m | Unidad | 1
79 | 72101607-006 | Revoque de pared a una capa | Metros cuadrados | 20
80 | 72102503-001 | Revestido de azulejos | Metros cuadrados | 46,8
81 | 72131601-009 | Ceramica esmaltada P I 4 | Metros cuadrados | 14
82 | 72131601-007 | Techo de chapa de zinc N° 24 tipo trapezoidal sobre estructura metalica | Metros cuadrados | 15
83 | 72102304-998 | Provisión y colocación cañeria PVC de 3/4 | Unidad | 20
84 | 72102304-998 | Provición y colocación cañeria agua corriente frio solo interior de baño baño social | Unidad | 2
85 | 72131601-011 | Provisión y colocación de artefactos sanitarios inodoros incluye cisterna alta yaccesorios | Unidad | 2
86 | 72131601-011 | Provisión y colocación de atefactos losas sanitarias lavamanos incluye griferiasmetalica de la linea clasica y accesorios | Unidad | 2
87 | 72131601-011 | Provisión y colocación artefactos sanitarios Mingitorios incluye accesorios y griferias | Unidad | 2
88 | 72102304-998 | Provisión y colocación cañeria PVC de desague cloacal hasta el primer registro | Unidad | 1
89 | 72102304-007 | Construcción registro cloacal de 60x60x0.80 doble tapa de H°A° | Unidad | 2
90 | 72102304-006 | Provisión y colocación cañeria cloacal de 100 mm | Metro lineal | 30
91 | 72101603-002 | Provisión y colocación de canaleta alero desarrollo 0.50 chapa N° 26 | Metro lineal | 44
92 | 72101603-002 | Provisión y colocación caño PVC bajada de 100mm incluye accesorios de fijacion | Metro lineal | 26
93 | 72102304-007 | Construción de registro cloacal de 0,40x0,40 0,40 con rejilla de hierro | Unidad | 6
94 | 72102304-005 | cuenca fluvial de material, pared de mamposteria 0,30, fondo de h° simple rebocado interiormente 0,40 de luz libre profundidad variable | Metro lineal | 50
95 | 72131601-001 | Provisión y colocación tablero seccional de 6 agujeros con rieleras incluye llaves termo magneticas de acuerdo a carga instalada | Unidad | 1
96 | 72102201-010 | Alimentacion subterranea al tablero secc. | Metro lineal | 20
97 | 72102201-003 | Instalacion bocas de luces y tomas | Unidad | 20
98 | 72102201-9998 | Provision y colocacion de artefacto de iluminacion colgante del techo , incluye portalamparas y focos de bajo consumo de 100 Watts | Unidad | 8
99 | 72102201-9998 | Provision y colocacion de artefacto de iluminacion colgante del techo , incluye portalamparas y focos de bajo consumo de 32 Watts | Unidad | 4
100 | 72102201-003 | Provision y colocacion de toma cte. | Unidad | 10
101 | 72102201-010 | Construccion de registro electrico de 30x30 cm con tapa de H° | Unidad | 2
102 | 72102602-005 | Provision y colocacion de puerta placa de 0,70 x 2,10 m con marco, herrajes y cerradura llave chica | Unidad | 2
103 | 72102602-005 | Provision y colocacion de puerta placa tipo vaiven de 0,60 x 1,50 m con marco, herrajes y dispositivo de seguridad | Unidad | 4
104 | 72101903-001 | Provision y colocacion de ventana tipo balancin de 0,80x0,40 m con colocacion de vidrio inastillable | Unidad | 2
105 | 72131601-012 | Al latex interior- exterior de paredes | Metros cuadrados | 46,8
106 | 72131601-012 | Al esmalte sintetico de aberturas | Metros cuadrados | 10,44
107 | 72131601-012 | Al esmalte sintetico de canaletas y bajadas | Metros cuadrados | 68
108 | 72131701-023 | Construccion de camineros exteriores con alisada de cemento, incluye contrapiso y cordon | Metros cuadrados | 120
109 | 72131701-002 | Empedrado | Metros cuadrados | 201,26
110 | 72101703-004 | Cordon de Hº clase C18 | Metro lineal | 40
111 | 72101703-004 | Cordon cuneta de Hº clase C21 | Metro lineal | 89
112 | 72102201-003 | Instalacion cables Preensamblado 2x16mm2 neutro forrado y postes de Hº Aº de 7,15 / 150 | Metro lineal | 190
113 | 72102201-003 | Provision y montaje alumbrado público de 250W abierto, ubicado sobre postes de Hº Aº de la linea de media y baja tensión | Unidad | 10
114 | 72131601-004 | Poste de Hº Aº tronconicos 9/150 | Unidad | 10
115 | 72131601-001 | Provision y colocacion Tablero Seccional con Llaves TM | Unidad | 1
116 | 72102905-001 | Relleno y compactación h 0,40 | Metros cúbicos | 45,4
117 | 72102905-001 | Relleno y compactación en sector Altar - Alt.:40 cm | Metros cúbicos | 5,4
118 | 72103004-005 | Excavacion y carga de Cimiento PBC | Metros cúbicos | 12
119 | 72131601-005 | Mamposteria de nivelación de 0,30 | Metros cuadrados | 7,5
120 | 72131601-005 | Mamposteria de nivelación 0,30 - Sector altar | Metros cuadrados | 5,4
121 | 72131601-005 | Mamposteria de elevación de ladrillos comunes de 0,15 | Metros cuadrados | 195
122 | 72131601-005 | Mamposteria de elevación de ladrillos comunes 0,15 en altar | Metros cuadrados | 8,15
123 | 72131601-006 | Aislacion horizontal c/hidrofugo y pintura asfaltica. | Metro lineal | 25
124 | 72131601-006 | Azotada impermeable de pared exterior | Metros cuadrados | 207,9
125 | 72101607-006 | Revoque de pared interior ,exterior c/hidro | Metros cuadrados | 415,8
126 | 72131601-009 | Contrapiso de cascote 0,10 espesor sobre terreno natural | Metros cuadrados | 110
127 | 72131601-009 | Piso ceramico alto trafico PI 5 antideslizante | Metros cuadrados | 110
128 | 72101607-005 | Zocalo ceramico | Metro lineal | 35
129 | 72131601-008 | Revoque cielo razo de H incluye azotada en losa | Metros cuadrados | 78
130 | 72102508-999 | Mesada de granito espesor de 2cm - 1,20 - 1,1 x 2,5 | Metros cuadrados | 2,75
131 | 72102602-005 | Ventana de 0,7x2,60 | Unidad | 8
132 | 72102602-005 | Ventana de 1,5x2,10 | Unidad | 2
133 | 72102602-005 | Puerta de 1,60x2,6 con herrjes y cerradura | Unidad | 1
134 | 72131601-007 | De estructura metalica de chapa plegada previmente pintada conanti oxido y chapa de zinc andulada N° 24 | Metros cuadrados | 100
135 | 72101603-002 | Canaleta alero chapa N°26 | Metro lineal | 15
136 | 72101603-002 | Caño de bajada pluvial de PVC de 100 mm | Metro lineal | 30
137 | 72102304-005 | Registro pluvial de 060 x 0,60 tapa rejilla | Unidad | 4
138 | 72101603-002 | Caño de desague pluvia de PVC de 100 mm | Metro lineal | 25
139 | 72131601-012 | Pared al latex interior exterior | Metros cuadrados | 415,8
140 | 72102402-002 | De cielo razo al latex incluye vigas | Metros cuadrados | 120
141 | 72131601-012 | Al esmalte sintetic de ventanas metalicas | Metros cuadrados | 42,64
142 | 72131601-012 | Pintura al esmalte sintetico de estructura de metalica de techo | Metros cuadrados | 100
143 | 72102201-003 | Acometida electrica desde tablero principal al tablero seccional | Metro lineal | 30
144 | 72102201-003 | Prov,coloc tablero sec de 12 agujeros | Unidad | 1
145 | 72131601-001 | Prov.colc. LLTM de acuerdo c/ instalada | Unidad | 4
146 | 72102201-003 | Instalación de bocas electrica para luces incluye llave | Unidad | 14
147 | 72102201-003 | Instalación de bocas para tomas incluye placa y picos de tomas | Unidad | 4
148 | 72102201-003 | Instalación de bocas para ventilares | Unidad | 6
149 | 72102201-9998 | Provisión y colocacion de Equipo Fluorecente de 2 x 40 | Unidad | 3
150 | 72102201-9998 | Provision y colocacion de equipo tipo spot de adosar con luces de bajo consumo - 36 W | Unidad | 11
151 | 72102201-9998 | Luces de bajo consumo de 100 36 w | Unidad | 6
152 | 72102602-004 | Vidrio en colores de 2mm | Metros cuadrados | 21,32
153 | 72131601-002 | Montaje de obrador | Unidad | 1
154 | 72131601-002 | Cartel de obras en tela vinílica con impresión digital y estructura metálica y soportes - 1,50 mt x 2,00 mt | Unidad | 1
155 | 72102602-005 | Desmonte de puerta de box de baño | Unidad | 4
156 | 72102304-9998 | Desmonte de artefactos sanitarios y cisterna | Unidad | 4
157 | 72131601-005 | Mampostería de elevación de ladrillos comunes de 0,15 | Metros cuadrados | 70
158 | 72101607-006 | Revoque de pared a una capa con hidrofugo | Metros cuadrados | 140
159 | 72102503-001 | Revestido azulejo | Metros cuadrados | 70
160 | 72131601-009 | Piso ceramico PI4 incluye carpeta | Metros cuadrados | 18
161 | 72131601-006 | Aislacion de losa con membrana 4mm | Metros cuadrados | 23
162 | 72131601-009 | Relleno de losa sanitaria h.: 20cm | Metros cuadrados | 18
163 | 72102601-001 | Provisión y colocacion de puerta placa para box de baño de 0,60 x 1,6 incluyes herrajes y pasador interno | Unidad | 4
164 | 72131601-011 | Instalación Sanitaria Agua corriente PVC para baño completo incluye llaves de paso gral y llaves de paso para lavartorios, mingitorios duchas e inodoros | Unidad | 14
165 | 72102304-007 | Desague cloacal cañeria PVC | Unidad | 18
166 | 72102304-006 | Instalacion de desague cloacal | Metro lineal | 24
167 | 72101603-002 | Registro cloacal de 0,6x0,60 tapa doble | Unidad | 2
168 | 72102304-005 | Registro pluvial de 060x0,60 tapa rejilla | Unidad | 2
169 | 72131601-011 | Migitorios incluye conexión flexible llaves de paso | Unidad | 3
170 | 72131601-011 | porta rrollo | Unidad | 3
171 | 72131601-011 | Perchero individual | Unidad | 6
172 | 72131601-011 | Jabonera | Unidad | 6
173 | 72131601-011 | lavatorios incluye canilla metalica cromada, conexión flexible cromada rosetas y accesorios | Unidad | 6
174 | 72131601-011 | Inodoros incluye cisterna alta, tubo de bajada, enchufe, tapa para inodoro | Unidad | 3
175 | 72131601-011 | Ducha calefon | Unidad | 6
176 | 72131601-011 | Provisión y colocacion de sisterna alta incluye conrxion flexible cromada y resetas | Unidad | 4
177 | 72131601-011 | Provision y colocacion de inodoros color blanco con tapa plastica incluye enchufe y accesorios - Baño existente | Unidad | 2
178 | 72131601-011 | Provisión y colocacion de canilla metalica cromada para lavatorio incluye ajuste de losa existente, conexión flexible cromada, roseta y accesorios - Baño existente | Unidad | 4
179 | 72102201-003 | Acometida electrica | Metro lineal | 20
180 | 72102208-999 | Cableado en ductos existentes luces | Unidad | 23
181 | 72102201-003 | Provisión instacion electrica de bocas para tomas incluye placa y picos de tomas | Unidad | 15
182 | 72102201-003 | Provision instalación electrica electrica para calefones | Unidad | 6
183 | 72102201-003 | Provision instalación electrica nueva P/ AA - 18 btu | Unidad | 4
184 | 72102201-003 | Provisión instalación electrica para ventiladores electrica | Unidad | 6
185 | 72102201-003 | Provisión y colocación de foco de bajo consumo de 36 w con porta foco | Unidad | 26
186 | 72131601-001 | Provision tablero seccional de 12 agujero | Unidad | 1
187 | 72102201-003 | Provisión y colocación de llaves TM de acuerdo a la carga instaladaelectrica | Unidad | 6
188 | 72102201-003 | Provisión y colocación de ducha calefon electrica | Unidad | 6
189 | 72131601-012 | De pared interior exterior incluye pilar | Metros cuadrados | 610
190 | 72131601-012 | De cielo razo al latex incluye vigas | Metros cuadrados | 495
191 | 72131601-012 | Al esmalte sintetico de balancines metalicos | Metros cuadrados | 47
192 | 72131601-012 | Al esmalte sintetico de pintura de pared en baño altura 2,10 previa preparacion y regularizacion de superficie | Metros cuadrados | 42
193 | 72102602-004 | Vidrios sencillos de 2mm | Metros cuadrados | 23,4
194 | 72102508-999 | Mesada de granito con zocalo de 7 cm incluye para lavamanos de adosar, soportes metalicos y agujeros | Metros cuadrados | 1,2
195 | 72102602-007 | Provisión y colocacion de mamparas ciegas de placa aglomerada | Metros cuadrados | 90
196 | 72102602-005 | Provisión y colocacion Puerta de 0,8x2,1 | Unidad | 3
197 | 72102602-005 | Provisión y colocación Puerta de 1,4x2,1 | Unidad | 1
198 | 76111702-002 | Retiro de escombro de la obra | Unidad | 1
Precio Total
Firma
| Nombre: | [indicar el nombre completo de la persona que firma el Formulario de la Oferta]
| En calidad de: | [indicar la calidad jurídica de la persona que firma el Formulario de la Oferta]