## items
Ítems del llamado Construcción de Cocina - Comedor en varias Institucione Educativas del Distrito e Itakyry-Plurianual con ID: 311922
LOTE NRO: 1
Escuela Básica N° 1904 Emiliano R. Fernandez, Contrato Abierto: No , Abastecimiento simultáneo: No
Ítem | Código Catálogo | Descripción del Bien | Unidad de Medida | Cantidad | Precio unitario (IVA incluído) | Precio total
1 | 72131601-002 | Cartel de Obra | Unidad Medida Global | 1
2 | 72131601-002 | Limpieza y preparacion del terreno | Metros cuadrados | 93,8
3 | 72131601-002 | Marcacion y replanteo | Metros cuadrados | 93,8
4 | 72131601-004 | Excavacion y cimiento de PBC | Metros cúbicos | 20
5 | 72131601-003 | Zapata de Hº Aº - fck= 210 kg/cm2 | Metros cúbicos | 0,6
6 | 72131601-003 | Pilar de Hº Aº - fck= 210 kg/cm2 | Metros cúbicos | 0,59
7 | 72131601-003 | Viga cumbrera de Hº Aº - fck= 210 kg/cm2 | Metros cúbicos | 1,23
8 | 72131601-003 | Vigas superior e inferior perimetral de Hª Aº - fck= 210 kg/cm2 | Metros cúbicos | 3,02
9 | 72131601-003 | Loseta de HºAº sobre puerta de acceso | Unidad Medida Global | 1
10 | 72131601-009 | Relleno y compactacion de suelos | Metros cúbicos | 10,75
11 | 72131601-005 | Mamposteria de nivelacion de lad. comun 0,30 m | Metros cuadrados | 20,78
12 | 72131601-005 | Mamposteria de elevacio de lad. Comun muro 0,15 m | Metros cuadrados | 46,04
13 | 72131601-005 | Mamposteria de elevacio de lad. Comunes prensados muro 0,15 m visto una cara | Metros cuadrados | 97,25
14 | 72131601-005 | Envarillado para refuerzos de aberturas | Metro lineal | 22
15 | 72131601-005 | Pilar de mamp. De lad. Comun de 0,45x0,45 m visto | Metro lineal | 8,64
16 | 72131601-006 | Asilacion horizontal con pintura asfaltica | Metros cuadrados | 7,65
17 | 72131601-008 | Revoque impermeable con hidrofugo organico (exterior) | Metros cuadrados | 76,02
18 | 72131601-008 | Revoque de muros interiores | Metros cuadrados | 141,44
19 | 72131601-008 | Alfeizar de ventanas | Metro lineal | 35,5
20 | 72131601-009 | Contrapiso de Hormigon de cascotes sobre terreno natural | Metros cuadrados | 87,28
21 | 72131601-009 | Carpeta alisada de cemento | Metros cuadrados | 87,28
22 | 72131601-009 | Piso ceramico 30x30 cm | Metros cuadrados | 87,28
23 | 72131601-009 | Zocalo ceramico cortado de 10 cm | Metro lineal | 53,9
24 | 72131601-009 | Azulejo ceramico | Metros cuadrados | 6,1
25 | 72131601-010 | Puerta madera tipo tablero de 1,20 x 2,10 con cerradura picaporte tipo manija | Unidad | 1
26 | 72131601-010 | Puerta madera tipo placa de 0,80 x 2,10 con cerradura picaporte tipo manija | Unidad | 2
27 | 72131601-010 | Ventanas tipo balancines con vidrios incluido | Metros cuadrados | 8,4
28 | 72131601-010 | Canaleta y bajada con chapa galvanizada Nº 26 desarrollo 0,40 m | Metro lineal | 37,8
29 | 72131601-007 | Techo de tejas españolas con tejuelones | Metros cuadrados | 121
30 | 72131601-001 | Instalación eléctrica (Incluye: Cañerías, tableros y circuitos para iluminación, tomas comunes, artefactos de iluminación, conexión a red y cinco ventiladores) | Unidad | 1
31 | 72131601-011 | Instalacion de agua corriente - incluye cañerias, griferias, llaves de pasos y coneccion a la red | Unidad | 1
32 | 72131601-011 | Instalacion de desague cloacal - incluye cañerias y cajas sifonadas | Unidad | 1
33 | 72131601-011 | Instalacion de pileta de acero inoxidable y griferia | Unidad | 1
34 | 72131601-011 | Registro cloacal de 40x40 prof.: 50 cm | Unidad | 1
35 | 72131601-011 | Camara septica de ladrillos comunes de 1,20x1,20 m prof.: 1,00m | Unidad | 1
36 | 72131601-011 | Pozo adsorbente de diam.: 2,50 m y prof.: 3,00 m | Unidad | 1
37 | 72131601-012 | Pintura al latex interior y exterior | Metros cuadrados | 213,46
38 | 72131601-012 | Pintura antimoho incoloro de ladrillos vistos | Metros cuadrados | 110,32
39 | 72131601-012 | Pintura al esmalte sintetico de aberturas metalicas | Metros cuadrados | 17,64
40 | 72131601-012 | Pintura al barniz de aberturas de maderas | Metros cuadrados | 5,16
41 | 72131601-012 | Pintura al barniz de tirantes y tejuelones | Metros cuadrados | 140,67
42 | 72131601-013 | Limpieza final de obra | Unidad Medida Global | 1
Precio Total
LOTE NRO: 2
Escuela Básica N° 3176 Santo Domingo de Guzmán, Contrato Abierto: No , Abastecimiento simultáneo: No
Ítem | Código Catálogo | Descripción del Bien | Unidad de Medida | Cantidad | Precio unitario (IVA incluído) | Precio total
1 | 72131601-002 | Cartel de obra | Unidad Medida Global | 1
2 | 72131601-002 | Limpieza y preparacion del terreno | Metros cuadrados | 93,8
3 | 72131601-002 | Marcacion y replanteo | Metros cuadrados | 93,8
4 | 72131601-004 | Excavacion y cimiento de PBC | Metros cúbicos | 20
5 | 72131601-003 | Zapata de Hº Aº - fck= 210 kg/cm2 | Metros cúbicos | 0,6
6 | 72131601-003 | Pilar de Hº Aº - fck= 210 kg/cm2 | Metros cúbicos | 0,59
7 | 72131601-003 | Viga cumbrera de Hº Aº - fck= 210 kg/cm2 | Metros cúbicos | 1,23
8 | 72131601-003 | Vigas superior e inferior perimetral de Hª Aº - fck= 210 kg/cm2 | Metros cúbicos | 3,02
9 | 72131601-003 | Loseta de HºAº sobre puerta de acceso | Unidad Medida Global | 1
10 | 72131601-009 | Relleno y compactacion de suelos | Metros cúbicos | 10,75
11 | 72131601-005 | Mamposteria de nivelacion de lad. comun 0,30 m | Metros cuadrados | 20,78
12 | 72131601-005 | Mamposteria de elevacio de lad. Comun muro 0,15 m | Metros cuadrados | 46,04
13 | 72131601-005 | Mamposteria de elevacio de lad. Comunes prensados muro 0,15 m visto una cara | Metros cuadrados | 97,25
14 | 72131601-005 | Envarillado para refuerzos de aberturas | Metro lineal | 22
15 | 72131601-005 | Pilar de mamp. De lad. Comun de 0,45x0,45 m visto | Metro lineal | 8,64
16 | 72131601-006 | Asilacion horizontal con pintura asfaltica | Metros cuadrados | 7,65
17 | 72131601-008 | Revoque impermeable con hidrofugo organico (exterior) | Metros cuadrados | 76,02
18 | 72131601-008 | Revoque de muros interiores | Metros cuadrados | 141,44
19 | 72131601-008 | Alfeizar de ventanas | Metro lineal | 35,5
20 | 72131601-009 | Contrapiso de Hormigon de cascotes sobre terreno natural | Metros cuadrados | 87,28
21 | 72131601-009 | Carpeta alisada de cemento | Metros cuadrados | 87,28
22 | 72131601-009 | Piso ceramico 30x30 cm | Metros cuadrados | 87,28
23 | 72131601-009 | Zocalo ceramico cortado de 10 cm | Metro lineal | 53,9
24 | 72131601-009 | Azulejo ceramico | Metros cuadrados | 6,1
25 | 72131601-010 | Puerta madera tipo tablero de 1,20 x 2,10 con cerradura picaporte tipo manija | Unidad | 1
26 | 72131601-010 | Puerta madera tipo placa de 0,80 x 2,10 con cerradura picaporte tipo manija | Unidad | 2
27 | 72131601-010 | Ventanas tipo balancines con vidrios incluido | Metros cuadrados | 8,4
28 | 72131601-010 | Canaleta y bajada con chapa galvanizada Nº 26 desarrollo 0,40 m | Metro lineal | 37,8
29 | 72131601-007 | Techo de tejas españolas con tejuelones | Metros cuadrados | 121
30 | 72131601-001 | Instalación eléctrica (Incluye: Cañerías, tableros y circuitos para iluminación, tomas comunes, artefactos de iluminación, conexión a red y cinco ventiladores) | Unidad | 1
31 | 72131601-011 | Instalacion de agua corriente - incluye cañerias, griferias, llaves de pasos y coneccion a la red | Unidad | 1
32 | 72131601-011 | Instalacion de desague cloacal - incluye cañerias y cajas sifonadas | Unidad | 1
33 | 72131601-011 | Instalacion de pileta de acero inoxidable y griferia | Unidad | 1
34 | 72131601-011 | Registro cloacal de 40x40 prof.: 50 cm | Unidad | 1
35 | 72131601-011 | Camara septica de ladrillos comunes de 1,20x1,20 m prof.: 1,00m | Unidad | 1
36 | 72131601-011 | Pozo adsorbente de diam.: 2,50 m y prof.: 3,00 m | Unidad | 1
37 | 72131601-012 | Pintura al latex interior y exterior | Metros cuadrados | 213,46
38 | 72131601-012 | Pintura antimoho incoloro de ladrillos vistos | Metros cuadrados | 110,32
39 | 72131601-012 | Pintura al esmalte sintetico de aberturas metalicas | Metros cuadrados | 17,64
40 | 72131601-012 | Pintura al barniz de aberturas de maderas | Metros cuadrados | 5,16
41 | 72131601-012 | Pintura al barniz de tirantes y tejuelones | Metros cuadrados | 140,67
42 | 72131601-013 | Limpieza final de obra | Unidad Medida Global | 1
Precio Total
LOTE NRO: 3
Escuela Básica N° 7052 San Miguel, Contrato Abierto: No , Abastecimiento simultáneo: No
Ítem | Código Catálogo | Descripción del Bien | Unidad de Medida | Cantidad | Precio unitario (IVA incluído) | Precio total
1 | 72131601-002 | Cartel de obra | Unidad Medida Global | 1
2 | 72131601-002 | Limpieza y preparacion del terreno | Metros cuadrados | 93,8
3 | 72131601-002 | Marcacion y replanteo | Metros cuadrados | 93,8
4 | 72131601-004 | Excavacion y cimiento de PBC | Metros cúbicos | 20
5 | 72131601-003 | Zapata de Hº Aº - fck= 210 kg/cm2 | Metros cúbicos | 0,6
6 | 72131601-003 | Pilar de Hº Aº - fck= 210 kg/cm2 | Metros cúbicos | 0,59
7 | 72131601-003 | Viga cumbrera de Hº Aº - fck= 210 kg/cm2 | Metros cúbicos | 1,23
8 | 72131601-003 | Vigas superior e inferior perimetral de Hª Aº - fck= 210 kg/cm2 | Metros cúbicos | 3,02
9 | 72131601-003 | Loseta de HºAº sobre puerta de acceso | Unidad Medida Global | 1
10 | 72131601-009 | Relleno y compactacion de suelos | Metros cúbicos | 10,75
11 | 72131601-005 | Mamposteria de nivelacion de lad. comun 0,30 m | Metros cuadrados | 20,78
12 | 72131601-005 | Mamposteria de elevacio de lad. Comun muro 0,15 m | Metros cuadrados | 46,04
13 | 72131601-005 | Mamposteria de elevacio de lad. Comunes prensados muro 0,15 m visto una cara | Metros cuadrados | 97,25
14 | 72131601-005 | Envarillado para refuerzos de aberturas | Metro lineal | 22
15 | 72131601-005 | Pilar de mamp. De lad. Comun de 0,45x0,45 m visto | Metro lineal | 8,64
16 | 72131601-006 | Asilacion horizontal con pintura asfaltica | Metros cuadrados | 7,65
17 | 72131601-008 | Revoque impermeable con hidrofugo organico (exterior) | Metros cuadrados | 76,02
18 | 72131601-008 | Revoque de muros interiores | Metros cuadrados | 141,44
19 | 72131601-008 | Alfeizar de ventanas | Metro lineal | 35,5
20 | 72131601-009 | Contrapiso de Hormigon de cascotes sobre terreno natural | Metros cuadrados | 87,28
21 | 72131601-009 | Carpeta alisada de cemento | Metros cuadrados | 87,28
22 | 72131601-009 | Piso ceramico 30x30 cm | Metros cuadrados | 87,28
23 | 72131601-009 | Zocalo ceramico cortado de 10 cm | Metro lineal | 53,9
24 | 72131601-009 | Azulejo ceramico | Metros cuadrados | 6,1
25 | 72131601-010 | Puerta madera tipo tablero de 1,20 x 2,10 con cerradura picaporte tipo manija | Unidad | 1
26 | 72131601-010 | Puerta madera tipo placa de 0,80 x 2,10 con cerradura picaporte tipo manija | Unidad | 2
27 | 72131601-010 | Ventanas tipo balancines con vidrios incluido | Metros cuadrados | 8,4
28 | 72131601-010 | Canaleta y bajada con chapa galvanizada Nº 26 desarrollo 0,40 m | Metro lineal | 37,8
29 | 72131601-007 | Techo de tejas españolas con tejuelones | Metros cuadrados | 121
30 | 72131601-001 | Instalación eléctrica (Incluye: Cañerías, tableros y circuitos para iluminación, tomas comunes, artefactos de iluminación, conexión a red y cinco ventiladores) | Unidad | 1
31 | 72131601-011 | Instalacion de agua corriente - incluye cañerias, griferias, llaves de pasos y coneccion a la red | Unidad | 1
32 | 72131601-011 | Instalacion de desague cloacal - incluye cañerias y cajas sifonadas | Unidad | 1
33 | 72131601-011 | Instalacion de pileta de acero inoxidable y griferia | Unidad | 1
34 | 72131601-011 | Registro cloacal de 40x40 prof.: 50 cm | Unidad | 1
35 | 72131601-011 | Camara septica de ladrillos comunes de 1,20x1,20 m prof.: 1,00m | Unidad | 1
36 | 72131601-011 | Pozo adsorbente de diam.: 2,50 m y prof.: 3,00 m | Unidad | 1
37 | 72131601-012 | Pintura al latex interior y exterior | Metros cuadrados | 213,46
38 | 72131601-012 | Pintura antimoho incoloro de ladrillos vistos | Metros cuadrados | 110,32
39 | 72131601-012 | Pintura al esmalte sintetico de aberturas metalicas | Metros cuadrados | 17,64
40 | 72131601-012 | Pintura al barniz de aberturas de maderas | Metros cuadrados | 5,16
41 | 72131601-012 | Pintura al barniz de tirantes y tejuelones | Metros cuadrados | 140,67
42 | 72131601-013 | Limpieza final de obra | Unidad Medida Global | 1
Precio Total
LOTE NRO: 4
Escuela Básica N° 7053 Niños Mártirez de Acosta Ñu, Contrato Abierto: No , Abastecimiento simultáneo: No
Ítem | Código Catálogo | Descripción del Bien | Unidad de Medida | Cantidad | Precio unitario (IVA incluído) | Precio total
1 | 72131601-002 | Cartel de obra | Unidad Medida Global | 1
2 | 72131601-002 | Limpieza y preparacion del terreno | Metros cuadrados | 93,8
3 | 72131601-002 | Marcacion y replanteo | Metros cuadrados | 93,8
4 | 72131601-004 | Excavacion y cimiento de PBC | Metros cúbicos | 20
5 | 72131601-003 | Zapata de Hº Aº - fck= 210 kg/cm2 | Metros cúbicos | 0,6
6 | 72131601-003 | Pilar de Hº Aº - fck= 210 kg/cm2 | Metros cúbicos | 0,59
7 | 72131601-003 | Viga cumbrera de Hº Aº - fck= 210 kg/cm2 | Metros cúbicos | 1,23
8 | 72131601-003 | Vigas superior e inferior perimetral de Hª Aº - fck= 210 kg/cm2 | Metros cúbicos | 3,02
9 | 72131601-003 | Loseta de HºAº sobre puerta de acceso | Unidad Medida Global | 1
10 | 72131601-009 | Relleno y compactacion de suelos | Metros cúbicos | 10,75
11 | 72131601-005 | Mamposteria de nivelacion de lad. comun 0,30 m | Metros cuadrados | 20,78
12 | 72131601-005 | Mamposteria de elevacio de lad. Comun muro 0,15 m | Metros cuadrados | 46,04
13 | 72131601-005 | Mamposteria de elevacio de lad. Comunes prensados muro 0,15 m visto una cara | Metros cuadrados | 97,25
14 | 72131601-005 | Envarillado para refuerzos de aberturas | Metro lineal | 22
15 | 72131601-005 | Pilar de mamp. De lad. Comun de 0,45x0,45 m visto | Metro lineal | 8,64
16 | 72131601-006 | Asilacion horizontal con pintura asfaltica | Metros cuadrados | 7,65
17 | 72131601-008 | Revoque impermeable con hidrofugo organico (exterior) | Metros cuadrados | 76,02
18 | 72131601-008 | Revoque de muros interiores | Metros cuadrados | 141,44
19 | 72131601-008 | Alfeizar de ventanas | Metro lineal | 35,5
20 | 72131601-009 | Contrapiso de Hormigon de cascotes sobre terreno natural | Metros cuadrados | 87,28
21 | 72131601-009 | Carpeta alisada de cemento | Metros cuadrados | 87,28
22 | 72131601-009 | Piso ceramico 30x30 cm | Metros cuadrados | 87,28
23 | 72131601-009 | Zocalo ceramico cortado de 10 cm | Metro lineal | 53,9
24 | 72131601-009 | Azulejo ceramico | Metros cuadrados | 6,1
25 | 72131601-010 | Puerta madera tipo tablero de 1,20 x 2,10 con cerradura picaporte tipo manija | Unidad | 1
26 | 72131601-010 | Puerta madera tipo placa de 0,80 x 2,10 con cerradura picaporte tipo manija | Unidad | 2
27 | 72131601-010 | Ventanas tipo balancines con vidrios incluido | Metros cuadrados | 8,4
28 | 72131601-010 | Canaleta y bajada con chapa galvanizada Nº 26 desarrollo 0,40 m | Metro lineal | 37,8
29 | 72131601-007 | Techo de tejas españolas con tejuelones | Metros cuadrados | 121
30 | 72131601-001 | Instalación eléctrica (Incluye: Cañerías, tableros y circuitos para iluminación, tomas comunes, artefactos de iluminación, conexión a red y cinco ventiladores) | Unidad | 1
31 | 72131601-011 | Instalacion de agua corriente - incluye cañerias, griferias, llaves de pasos y coneccion a la red | Unidad | 1
32 | 72131601-011 | Instalacion de desague cloacal - incluye cañerias y cajas sifonadas | Unidad | 1
33 | 72131601-011 | Instalacion de pileta de acero inoxidable y griferia | Unidad | 1
34 | 72131601-011 | Registro cloacal de 40x40 prof.: 50 cm | Unidad | 1
35 | 72131601-011 | Camara septica de ladrillos comunes de 1,20x1,20 m prof.: 1,00m | Unidad | 1
36 | 72131601-011 | Pozo adsorbente de diam.: 2,50 m y prof.: 3,00 m | Unidad | 1
37 | 72131601-012 | Pintura al latex interior y exterior | Metros cuadrados | 213,46
38 | 72131601-012 | Pintura antimoho incoloro de ladrillos vistos | Metros cuadrados | 110,32
39 | 72131601-012 | Pintura al esmalte sintetico de aberturas metalicas | Metros cuadrados | 17,64
40 | 72131601-012 | Pintura al barniz de aberturas de maderas | Metros cuadrados | 5,16
41 | 72131601-012 | Pintura al barniz de tirantes y tejuelones | Metros cuadrados | 140,67
42 | 72131601-013 | Limpieza final de obra | Unidad Medida Global | 1
Precio Total
Firma
| Nombre: | [indicar el nombre completo de la persona que firma el Formulario de la Oferta]
| En calidad de: | [indicar la calidad jurídica de la persona que firma el Formulario de la Oferta]