## items
Ítems del llamado Construcción de pavimento tipo empedrado en la calle Misiones del Barrio Santa Rosa de Lima de Ayolas con ID: 312680
Construcción de pavimento tipo empedrado en la calle Misiones del Barrio Santa Rosa de Lima de Ayolas, Contrato Abierto: No , Abastecimiento simultáneo: No
Ítem | Código Catálogo | Descripción del Bien | Unidad de Medida | Cantidad | Precio unitario (IVA incluído) | Precio total
1 | 72131701-002 | Cartel de obra de 2,00 x 1,50 m. | Unidad Medida Global | 1
2 | 72131701-002 | Replanteo de obra | Metros cuadrados | 1.827
3 | 72131701-002 | Desmonte del terreno para construcción de la caja | Metros cuadrados | 1.827
4 | 72131701-002 | Relleno y compactación, incluye respaldo de cordones | Metros cúbicos | 45
5 | 72131701-002 | Provisión y colocación de pavimento tipo empedrado, incluye colchón de arena lavada y/o gorda, esp: 0,15 m., con terminación de ripio y arena | Metros cuadrados | 1.827
6 | 72131701-002 | Provisión y colocación de cordón simple de hormigón prefabricado de 0,10 x 0,40 x 0,50 m. | Metro lineal | 536
7 | 72131701-002 | Construcción de canal de piedra bruta colocada con piso de piedra bruta y tapa de losa de H°A° esp: 020 m. con varillas de 12 mm. en ambas direcciones a construir transversal a la calzada de 7,00x1,50 m., con vigas laterales de 0,10x0,25 m. y terminación con pintura reflectiva | Unidad Medida Global | 1
8 | 72131701-002 | Muro de piedra bruta colocada | Metros cúbicos | 10
9 | 72131701-002 | Baranda metálica de 0,60m de altura de caño cuadrandulares según diseño, con terminación de pintura sintética | Metro lineal | 3
10 | 72131701-002 | Limpieza de canal a cielo abierto existente para mejorar el desagüe | Metro lineal | 60
11 | 72131701-002 | Limpieza final de obra y retiro de escombros | Metros cuadrados | 1.827
Precio Total
Firma
| Nombre: | [indicar el nombre completo de la persona que firma el Formulario de la Oferta]
| En calidad de: | [indicar la calidad jurídica de la persona que firma el Formulario de la Oferta]