## items
Ítems del llamado Ejecución de la obra de reacondicionamiento de baño existente en la Esc. Bás N° 5999 "José Asunción Flores" del Barrio Virgen del Pilar de Ayolas con ID: 312906
Ejecución de la obra de reacondicionamiento de baño existente en la Esc. Bás N° 5999 "José Asunción Flores" del Barrio Virgen del Pilar de Ayolas, Contrato Abierto: No , Abastecimiento simultáneo: No
Ítem | Código Catálogo | Descripción del Bien | Unidad de Medida | Cantidad | Precio unitario (IVA incluído) | Precio total
1 | 72102802-003 | Retiro de artefactos sanitarios, con recuperación | Unidad | 6
2 | 72102802-003 | Retiro de puerta y marco de madera en baño de profesores | Unidad | 1
3 | 72102802-003 | Demolición de piso cerámico existente | Metros cuadrados | 11
4 | 72102802-003 | Retiro de desagüe cloacal en el piso | Unidad | 3
5 | 72102802-003 | Mesada de hormigón armado de esp: 8cm, con tres bases de mampostería armada de 0,15m con ladrillo común revocada a ambas caras. | Metros cuadrados | 2,4
6 | 72102802-003 | Revestimiento de mampostería h:0,60m y mesada con azulejos | Metros cuadrados | 5,2
7 | 72102802-003 | Techo de Chapa galvanizada N 26, sobre estructura metálicas de perfiles incluye dos pilares de perfilería y cimiento de hormigón | Metros cuadrados | 12
8 | 72102802-003 | Instalación de Agua Corriente para lavamanos, incluye una llave de paso | Unidad | 4
9 | 72102802-003 | Desagüe Cloacal de lavamanos | Unidad | 4
10 | 72102802-003 | Provisión y Colocación de canilla pico fijo cromada para lavamanos | Unidad | 4
11 | 72102802-003 | Registro de desagüe cloacal de 0,40x0,40m | Unidad | 2
12 | 72102802-003 | Caño de PVC de 100mm color Blanco, incluye excavación y relleno hasta el pozo ciego | Metro lineal | 25
13 | 72102802-003 | Reconstrucción de piso alisado de cemento, incluye contrapiso de cascotes | Metros cuadrados | 4
14 | 72102802-003 | Provisión y colocación de canaleta y bajada de chapa plegada Nº 26 desarrollo 33cm | Metro lineal | 7,2
15 | 72102802-003 | Pintura de pared con latex exterior | Metros cuadrados | 30
16 | 72102802-003 | Pintura de techo y pilares metálicos con esmalte sintético | Unidad Medida Global | 1
17 | 72102802-003 | Pintura de Canaleta y bajada con esmalte sintético | Metro lineal | 7,2
18 | 72102802-003 | Puerta Metálica de 0,60x2,10, incluye marco metálico,cerradura de marca reconocida y porta candado | Unidad | 1
19 | 72102802-003 | Reparación de puerta tipo Reja en Baños, con tranca, y candado | Unidad | 2
20 | 72102802-003 | Tranca para Boxes | Unidad | 2
21 | 72102802-003 | Contrapiso de cascotes esp:0,07m | Metros cuadrados | 11
22 | 72102802-003 | Piso Cerámico, incluye carpeta de asiento | Metros cuadrados | 11
23 | 72102802-003 | Pintura de paredes con látex interior/exterior | Metros cuadrados | 29,5
24 | 72102802-003 | Pintura de paredes con esmalte sintético | Metros cuadrados | 42
25 | 72102802-003 | Pintura de abertura de madera con barniz sintético | Metros cuadrados | 5,6
26 | 72102802-003 | Pintura de aberturas metálicas con pintura sintética | Metros cuadrados | 10,32
27 | 72102802-003 | De pintura de techo (maderamen) al barniz | Metros cuadrados | 23,5
28 | 72102802-003 | Provisión y Colocación de Lamparas de bajo consumo con su artefacto | Unidad | 5
29 | 72102802-003 | Provisión y colocación de lamparas de bajo consumo con su artefacto, incluye cableado con electroducto | Unidad | 2
30 | 72102802-003 | Desagüe cloacal en baños incluye un lavatorio, un inodoro y una rejilla de piso de 0,15x0,15m , incluye caño de PVC de 100mm color blanco hasta el primer registro | Unidad | 3
31 | 72102802-003 | Limpieza Final | Unidad Medida Global | 1
Precio Total
Firma
| Nombre: | [indicar el nombre completo de la persona que firma el Formulario de la Oferta]
| En calidad de: | [indicar la calidad jurídica de la persona que firma el Formulario de la Oferta]