## items
Ítems del llamado CONSTRUCCIÓN DE UN LOCAL PARA LA ESCUELA DE DANZA MUNICIPAL con ID: 313439
CONSTRUCCIÓN DE UN LOCAL PARA LA ESCUELA DE DANZA MUNICIPAL, Contrato Abierto: No , Abastecimiento simultáneo: No
Ítem | Código Catálogo | Descripción del Bien | Unidad de Medida | Cantidad | Precio unitario (IVA incluído) | Precio total
1 | 72131601-002 | trabajos preliminares, instalacion de equipos | Unidad Medida Global | 1
2 | 72131601-002 | cartel de obra | Unidad Medida Global | 1
3 | 72131601-002 | limpieza y preparacion de terreno | Unidad Medida Global | 1
4 | 72131601-002 | replanteo | Metros | 164
5 | 72131601-003 | excavacion y carga de cimiento con PBC | Metros | 7
6 | 72131601-009 | relleno y apisonado de interiores | Metros | 30
7 | 72131601-004 | zapata de 0,90x0,90x0,30m y 0,60x0,60x0,30m | Metros | 2
8 | 72131601-006 | Aislacion asfaltica horizontal de muros | Metros | 12
9 | 72131601-004 | encedenamiento inferior de 15x30 cm | Metro lineal | 65,4
10 | 72131601-015 | muros de elevacion de 0,15m de ladrillo laminado | Metros | 166
11 | 72131601-015 | muros de elevacion de 0,15 de ladrillo comun | Metros | 195
12 | 72131601-015 | envarillado bajo aberturas | Metros | 20
13 | 72131601-009 | carpeta de asiento hidrofugado | Metros | 154
14 | 72131601-015 | columna de ladrillo común 0,35x0,35 | Unidad Medida Global | 10
15 | 72131601-009 | piso ceramico PEI 4 | Metros | 91
16 | 72131601-009 | Piso flotante de madera de 3/4 Pulida | Metros | 61
17 | 72131601-009 | piso de cemente. guarda obra a =0,60m | Metros | 28
18 | 72131601-004 | encadenados superior de 13x25cm | Metro lineal | 68,8
19 | 72131601-004 | columnas 20x 35 cm | Metro lineal | 25
20 | 72131601-009 | zocalo calcareo | Metro lineal | 60
21 | 72131601-007 | cielorraso de supendido de P.V.C. | Metros | 115
22 | 72131601-003 | muros de nivelacion de 0,30m | Metros | 12
23 | 72131601-007 | techo: chapa ondulada de zinc galv. sobre estructura de varillas torsionadas y correas de perfiles c 4x12cm. aislacion de membrana isolant TBA 5 | Metros | 189
24 | 72131601-009 | contrapiso de Hº de cascotes | Metros | 154
25 | 72131601-010 | alfeizar de ventanas: de revoque 1:3 (cemento-arena) | Metro lineal | 12
26 | 72131601-001 | boca de luces y de toma corriente | Unidad Medida Global | 42
27 | 72131601-009 | zocalo de madera | Metro lineal | 24
28 | 72131601-001 | circuito independiente p/ A.A. equipo de sonido | Unidad Medida Global | 3
29 | 72131601-001 | artefactos fluorescentes de 2x20W | Unidad Medida Global | 7
30 | 72131601-012 | pintura de ladrillo visto con antimoho incoloro | Metros | 166
31 | 72131601-001 | artefactos fluorescentes de 3x 40W de embutir en cielorraso, con rejilla | Unidad Medida Global | 9
32 | 72131601-001 | artefactos fluorescentes de 1x 40W | Unidad Medida Global | 9
33 | 72131601-004 | Columnas 13x25cm | Metro lineal | 22
34 | 72131601-005 | revestimiento ceramico | Metros | 38
35 | 72131601-001 | artefactos de adosar cielorraso con lampara bajo consumo | Unidad Medida Global | 3
36 | 72131601-012 | pinturas: de paredes al latex color | Metros | 330
37 | 72131601-011 | canaleta y caño de bajadas de chapa | Metro lineal | 56
38 | 72131601-011 | Instalaciones sanitarias: desague cloacal. caños y accesorios | Unidad Medida Global | 1
39 | 72131601-001 | artefactos de adosar pared tipo farolito con lampara bajo consumo | Unidad Medida Global | 3
40 | 72131601-012 | pintura de paredes al latex texturado | Metros | 20
41 | 72131601-012 | pintura de aberturas de madera con barniz | Metros | 30
42 | 72131601-012 | pintura de canaleta y bajada al sintetico | Metros | 56
43 | 72131601-011 | Instalaciones sanitarias: agua corriente. caños y accesorios | Unidad Medida Global | 1
44 | 72131601-011 | Instalaciones sanitarias: artefactos, inodoros,, lavatorios, mingitorio, griferia y accesorios | Unidad Medida Global | 1
45 | 72131601-011 | Instalaciones sanitarias: camara de inspeccion 40x40cm, camara septica 0,80 x1,20xh=1,50m. pozo absorbente 2,00x h=2,50m | Unidad Medida Global | 1
46 | 72131601-001 | cable NYY de 2x 6mm | Metro lineal | 60
47 | 72131601-001 | artefactos fluorescentes de 1x40W | Unidad Medida Global | 9
48 | 72131601-001 | tablero TS con TM | Unidad Medida Global | 1
49 | 72131601-008 | Revoques de paredes interior y exterior | Metros | 380
50 | 72131601-010 | Aberturas: madera y puerta placa. herrajes y accesorios | Unidad Medida Global | 6
51 | 72131601-010 | Aberturas: puerta doble hoja 1,60x2,10m: 10mm, color. c/ freno | Unidad Medida Global | 1
52 | 72131601-001 | Equipo de AA TIPO SPLIT 36.000 BTU | Unidad Medida Global | 2
53 | 72131601-010 | Aberturas: ventaja corrediza una fija 1,20x1,00m: e=8mm | Unidad Medida Global | 3
54 | 72131601-005 | barras fijas cilindradas de madera de 40 mm. con tubos metalicos de soporte para uniones. longitud standard 2m. distancia de pared 18 cm. altura 82 a 120m | Metro lineal | 8,4
55 | 72131601-005 | espejos 3mm x 1,00m x 1,80m, fijados a la pared con silicona neutra | Unidad Medida Global | 8
56 | 72131601-005 | mampara tipo eucatex, vidriado y con una puerta 4,55ml. h=2,40m | Unidad Medida Global | 1
57 | 72131601-010 | Aberturas ventana proyect. 1,20x0,40m: e=6mm | Unidad Medida Global | 3
58 | 72131601-013 | Limpieza de obra | Metros | 1
59 | 72131601-010 | Aberturas ventana proyect. 0,80x0,40m e=6mm | Unidad Medida Global | 4
60 | 72131601-010 | Aberturas ventana fija 0,80x0,40m:e=6mm | Unidad Medida Global | 2
61 | 72131601-008 | Revoques de columnas y vigas de HºAº salpicado | Metros | 82
Precio Total
Firma
| Nombre: | [indicar el nombre completo de la persona que firma el Formulario de la Oferta]
| En calidad de: | [indicar la calidad jurídica de la persona que firma el Formulario de la Oferta]