## items
Ítems del llamado CONSTRUCCION DE PAVIMENTO TIPO EMPEDRADO SOBRE LA CALLE NUESTRA SEÑORA DE LA ASUNCION Y CONSTRUCCION DE ATM BANCARIO EN LA COMISARIA DE LA CIUDAD DE JOSE DOMINGO OCAMPOS con ID: 314719
LOTE NRO: 1
LOTE1: CONSTRUCCION DE EMPEDRADO SOBRE CALLE NUESTRA SEÑORA DE LA ASUNCION, Contrato Abierto: No , Abastecimiento simultáneo: No
Ítem | Código Catálogo | Descripción del Bien | Unidad de Medida | Cantidad | Precio unitario (IVA incluído) | Precio total
1 | 72131701-002 | Construcción de empedrado, Replanteo de Obras, Limpieza de franja de dominio, Levantamiento plani-altimétrico y Marcación | Unidad Medida Global | 1
2 | 72131701-002 | Construcción de empedrado, Preparación de terreno p/empedrado, Terraplén hasta 20 cm de espesor, con maquinarias tipo motoniveladora | Metros cuadrados | 800
3 | 72131701-002 | Construcción de empedrado, Cordón Cuneta 0,50 de hormigon armado cargado in situ | Metros | 200
4 | 72131701-002 | Construcción de empedrado, Cordón prefabricado de Ho. 10x 30 [cm] c/ proteccion lateral | Metros | 8
5 | 72131701-002 | Construcción de empedrado, Pavimento Tipo empedrado Con colchón de arena lavada de río, piedra basaltica o blanca no meteorizada (si Piedra Bruta Basáltica 0,20 m³/m²), con terminación de Ripio de Piedra triturada de VI ( 0,02 tn/m²) | Metros cuadrados | 700
6 | 72131701-002 | Construcción de empedrado, Compactacion final | Unidad Medida Global | 1
7 | 72131701-002 | Construcción de empedrado, Limpieza Final | Unidad Medida Global | 1
Precio Total
LOTE NRO: 2
LOTE 2: CONSTRUCCION DE ATM BANCARIO EN LA COMISARIA DE JOSE DOMINGO OCAMPOS, Contrato Abierto: No , Abastecimiento simultáneo: No
Ítem | Código Catálogo | Descripción del Bien | Unidad de Medida | Cantidad | Precio unitario (IVA incluído) | Precio total
1 | 72131601-002 | Preparacion de obra, Replanteo de Obras, Limpieza de franja de dominio, Levantamiento plani-altimétrico y Marcación | Unidad Medida Global | 1
2 | 72131601-004 | Colocacion de hormigon armado, Base de hormigon armado de espesor igual 0,30cm ancho igual a 1,20m; largo de 2,15m; con doble parrilla de varilla de diametro de 10mm separados cada 20cm | Unidad Medida Global | 1
3 | 72131601-005 | Mamposteria, Pared de ladrillo comun de 0,15m de espesor terminado con texturado | Metros cuadrados | 8,8
4 | 72131601-007 | Construccion/Colocacion de techo/tinglado, Colocacion de techo de chapa tipo zinc según diseño con cielo raso de tipo pvc según diseño | Metros cuadrados | 5
5 | 72131601-009 | Colocacion de pisos - contrapisos, piso de porcelanato pulido sobre contrapiso de hormigon | Metros cuadrados | 4,4
6 | 72131601-010 | Aberturas, Puerta de Blindex (vidrio N°10 transparente) con perfileria de aluminio; 6- Manija de metal de 30cm, Cerradura, Freno para puerta; 7- Sistema Eléctrico (cables, llaves independientes, caja externa) | Unidad Medida Global | 1
7 | 72131601-001 | Construccion e instalaciones electricas, Colocacion de iluminacion tipo led 15x15; 7- Sistema Eléctrico (cables, llaves independientes, caja externa); jabalina; camara tipo domo; carteleria con letras corporeas | Unidad Medida Global | 1
Precio Total
Firma
| Nombre: | [indicar el nombre completo de la persona que firma el Formulario de la Oferta]
| En calidad de: | [indicar la calidad jurídica de la persona que firma el Formulario de la Oferta]