## items
Ítems del llamado Lp1254-16.Construcción de Nuevos Alimentadores de MT Emergentes del Centro de Distribución Mburucuyá, en la Ciudad de Asunción con ID: 316216
LOTE NRO: 1
LOTE 1, Contrato Abierto: No , Abastecimiento simultáneo: No
Ítem | Código Catálogo | Descripción del Bien | Unidad de Medida | Cantidad | Precio unitario (IVA incluído) | Precio total
1 | 72102201-010 | Excavación, erección y cimentación reforzada tipo II, poste de Hº Aº de 12 m 500 kgf. Todo tipo de terreno. (1) | Unidad | 5
2 | 72102201-010 | Montaje de estructura MT tipo EPMT1 A - Pasante con brazo antibalanceo. | Unidad | 3
3 | 72102201-010 | Montaje de una estructura de M.T. tipo SFTH° 1 - SLTH° 1 | Unidad | 5
4 | 72102201-010 | Excavación de zanja en vereda, posterior relleno y compactación 0,60 x 1,20 m. Todo tipo de terreno. Incluye colocación de 9 caños PEAD de 6 pulgadas y provisión y colocación de la cinta de señalización. (2) | Metros | 753
5 | 72102201-010 | Excavación de zanja en vereda, posterior relleno y compactación 0,60 x 1,20 m. Todo tipo de terreno. Incluye provisión y colocación de cinta de señalización. (2) | Metros | 75
6 | 72102201-010 | Excavación de zanja en calzada o pavimento, posterior relleno y compactación 0,60 x 1,40 m. Todo tipo de terreno. (3) Incluye colocación de 9 caños PEAD de 6 pulgadas. | Metros | 38
7 | 72102201-010 | Provisión y Colocación de colchón de arena de protección p/ líneas subterráneas. | Metros cúbicos | 9
8 | 72102201-010 | Provisión y Colocación de protección mecánica (losetas de H°A°) p/ líneas subterráneas, 0,60 x 0,5 x 0,05 m. (4) | Metros | 828
9 | 72102201-010 | Tendido de conductor unipolar subterráneo Cu 1x240mm² en canaleta, en ductos y en estructuras terminales. | Metros | 7.407
10 | 72102201-010 | Construcción de terminal para interior para 3 conductores subterráneo Cu 240 mm². | Unidad | 5
11 | 72102201-010 | Construcción y Montaje de terminal para intemperie para 3 conductores Cu subterráneo 240 mm². Incluye provisión de caño 4 de Fe° G° - (Estructura TSA 240). Completo. | Unidad | 5
12 | 72102201-010 | Construcción de registro p/lineas subterráneas (5) | Unidad | 17
13 | 72102201-010 | Tendido de un conductor preensamblado BT de hasta 3x70 + 1x50 mm². Aa. (6) | Metros | 2
14 | 72102201-010 | Montaje de estructura de BT vertical tipos 1, 2, 5, 7, 8 y 9. | Unidad | 1
15 | 72102201-010 | Retiro de poste de Hº Aº de 12 m 200 kgf. | Unidad | 1
16 | 72102201-010 | Retiro de poste de Hº Aº de 9 m 200 kgf. | Unidad | 1
17 | 72102201-010 | Retiro de estructura MT tipo EPMT 1 - Pasante. | Unidad | 1
18 | 72102201-010 | Retiro de una estructura BT horizontal tipos 1 y 8. | Unidad | 1
19 | 72102201-010 | Retiro de estructura preensamblada de BT de todo tipo. | Unidad | 1
20 | 72102201-010 | Bulón cabeza hexagonal de Acero Galvanizado de 5/16x1 1/2, con tuerca y arandela | Unidad | 30
21 | 72102201-010 | Bulón cabeza hexagonal de Acero Galvanizado de 3/8x 4, con tuerca y arandela | Unidad | 20
22 | 72102201-010 | Bulón cabeza hexagonal de Acero Galvanizado de 1/2x 4, con tuerca y arandela | Unidad | 30
23 | 72102201-010 | Bulón cabeza hexagonal de Acero Galvanizado de 5/8x 7, con tuerca y arandela | Unidad | 10
24 | 72102201-010 | Bulón cabeza hexagonal de Acero Galvanizado de 5/8x 9, con tuerca y arandela | Unidad | 14
25 | 72102201-010 | Cable Cu duro desnudo 35 mm² | Metros | 175
26 | 72102201-010 | Cable Cu duro desnudo 50 mm² | Metros | 30
27 | 72102201-010 | Cable unipolar Cu 240 mm² subterráneo con aislacion HEPR (etileno-propileno de alto módulo, Temp de servicio 105°C) | Metros | 7.500
28 | 72102201-010 | Terminación unipolar tipo pre-expandido, de uso exterior para cable de M.T. Cu de 240 mm² | Unidad | 15
29 | 72102201-010 | Terminal de Cu bimetálico tipo NEMA 2 perforación, a tornillos torquimétricos para cable de 240 mm2 | Unidad | 30
30 | 72102201-010 | Terminación unipolar tipo pre-expandido, de uso interior para cable de M.T. de Cu 240 mm² | Unidad | 15
31 | 72102201-010 | Accesorios de tornillería de apriete para uso con los terminales bimetálicos | Unidad | 60
32 | 72102201-010 | Caño de polietileno tipo PEAD de 6 mm con accesorios | Metros | 7.119
33 | 72102201-010 | Conector a compresión para Acom. Al/Cu 16 / 35 - 2 / 8 mm² | Unidad | 34
34 | 72102201-010 | Cruceta de madera 3x4x2,4 m MT Kurupay | Unidad | 5
35 | 72102201-010 | Descargador de sobretensión 23 kV MT | Unidad | 15
36 | 72102201-010 | Jabalina cilindrica revestida de Cu 3/4 x 3 m. | Unidad | 15
37 | 72102201-010 | Mano francesa para poste de HºAº MF 2 M.T. | Unidad | 10
38 | 72102201-010 | Poste de Hº Aº de 12 m 500 kgf. | Unidad | 5
39 | 72102201-010 | Prensa línea viva hasta 13/150-8/70 mm² | Unidad | 15
40 | 72102201-010 | Prensa paralela Cu/Cu 50/10 mm² | Unidad | 20
41 | 72102201-010 | Prensa paralela Al/Al 150/150 mm² | Unidad | 30
42 | 72102201-010 | Soporte madera para cable subterráneo 240 mm² | Unidad | 10
43 | 72102201-010 | Soporte caja terminal intemperie | Unidad | 15
44 | 72102201-010 | Percha separadora tipo diamante EP MT | Unidad | 3
45 | 72102201-010 | Terminal a compresión para cable Cu 35 mm² | Unidad | 15
Precio Total
LOTE NRO: 2
LOTE 2, Contrato Abierto: No , Abastecimiento simultáneo: No
Ítem | Código Catálogo | Descripción del Bien | Unidad de Medida | Cantidad | Precio unitario (IVA incluído) | Precio total
1 | 72102201-010 | Excavación, erección y cimentación reforzada tipo II, poste de Hº Aº de 9 m 150 kgf. Todo tipo de terreno. (*) | Unidad | 2
2 | 72102201-010 | Excavación, erección y cimentación reforzada tipo II, poste de Hº Aº de 9 m 200 kgf. Todo tipo de terreno. (*) | Unidad | 1
3 | 72102201-010 | Excavación, erección y cimentación reforzada tipo II, poste de Hº Aº de 9 m 500 kgf. Todo tipo de terreno. (*) | Unidad | 4
4 | 72102201-010 | Excavación, erección y cimentación reforzada tipo II, poste de Hº Aº de 12 m 800 kgf. Todo tipo de terreno. (*) | Unidad | 50
5 | 72102201-010 | Excavación, erección y cimentación reforzada tipo II, poste de Hº Aº de 12 m 500 kgf. Todo tipo de terreno. (*) | Unidad | 41
6 | 72102201-010 | Excavación, erección y cimentación reforzada tipo II, poste de Hº Aº de 12 m 300 kgf. Todo tipo de terreno. (*) | Unidad | 111
7 | 72102201-010 | Montaje de estructura MT tipo EPMT 1 - Pasante. | Unidad | 105
8 | 72102201-010 | Montaje de estructura MT tipo EPMT D1 - Doble terna | Unidad | 20
9 | 72102201-010 | Montaje de estructura MT tipo EPMT 2. | Unidad | 22
10 | 72102201-010 | Montaje de estructura MT tipo EPMT D2. | Unidad | 4
11 | 72102201-010 | Montaje de estructura MT tipo EPMT 3. | Unidad | 3
12 | 72102201-010 | Montaje de estructura MT tipo EPMT 4. | Unidad | 10
13 | 72102201-010 | Montaje de estructura MT tipo EPMT 5. | Unidad | 14
14 | 72102201-010 | Montaje de estructura MT tipo EPMT 6. | Unidad | 5
15 | 72102201-010 | Montaje de estructura MT tipo EPMT 7. | Unidad | 8
16 | 72102201-010 | Montaje de estructura MT tipo EPMT 8. | Unidad | 16
17 | 72102201-010 | Montaje de estructura MT tipo EPMT1 R - Pasante con doble amarre del cabo mensajero. | Unidad | 11
18 | 72102201-010 | Montaje de estructura MT tipo EPMT11 - Transición con seccionadores y descargadores. | Unidad | 1
19 | 72102201-010 | Montaje de estructura MT tipo EPMT12 - Transición. | Unidad | 6
20 | 72102201-010 | Montaje de estructura MT tipo EPMTED - Separadores. | Unidad | 901
21 | 72102201-010 | Montaje de estructura MT tipo EPDSH 1 - Montaje de estructura con descargadores. | Unidad | 2
22 | 72102201-010 | Montaje de estructura MT tipo EPMT1 A - Pasante con brazo antibalanceo. | Unidad | 108
23 | 72102201-010 | Montaje de estructura MT tipo EPMT5 A - Terminal con crucetas. | Unidad | 9
24 | 72102201-010 | Montaje de estructura MT tipo EPMT1 P - Pasante con 3 aisladores perno recto poliméricos. | Unidad | 2
25 | 72102201-010 | Adecuación alimentación de PD. Estructura PD Exist. | Unidad | 58
26 | 72102201-010 | Tendido y retención de 3 conductores protegidos de fase MT de 185 mm² (incluye el flechado). (**) | Metros | 8.564
27 | 72102201-010 | Tendido y retención de 3 conductores protegidos de fase MT de 70 mm² (incluye el flechado). (**) | Metros | 695
28 | 72102201-010 | Tendido y retención de cabo de acero mensajero (incluye el flechado). (**) | Metros | 8.904
29 | 72102201-010 | Empalme de 3 conductores protegidos de hasta 185 mm². | Unidad | 9
30 | 72102201-010 | Montaje de una estructura de M.T. p/ líneas aéreas trifásicas tipos 1 y 8. | Unidad | 3
31 | 72102201-010 | Montaje de una estructura de M.T. p/ líneas aéreas trifásicas tipos 2, 3, 5, 6 y 7. | Unidad | 29
32 | 72102201-010 | Montaje de puesta a tierra MT c/ malla (incluye 3 descargadores MT y 3 jabalinas). | Unidad | 1
33 | 72102201-010 | Retiro y recolocación de PD aéreo trifásico de hasta 100 kVA, completo. | Unidad | 12
34 | 72102201-010 | Retiro y recolocación de PD en pórtico aéreo trifásico hasta 315 kVA, completo. | Unidad | 2
35 | 72102201-010 | Montaje de una estructura de M.T. tipo SFTH° 1 - SLTH° 1 | Unidad | 38
36 | 72102201-010 | Montaje de rienda aérea para MT, tipo RMA 2. | Unidad | 3
37 | 72102201-010 | Montaje de rienda aérea para MT, tipo RMA 2, sin anclaje. | Unidad | 1
38 | 72102201-010 | Excavación de zanja en vereda, posterior relleno y compactación 0,60 x 1,20 m. Todo tipo de terreno. (*) Incluye provisión de cinta de señalización. | Metros | 131
39 | 72102201-010 | Excavación de zanja en calzada o pavimento, posterior relleno y compactación 0,60 x 1,40 m. Todo tipo de terreno. (**) Incluye colocación de 9 caños PEAD de 6 pulgadas. | Metros | 20
40 | 72102201-010 | Provisión y Colocación de colchón de arena de protección p/ líneas subterráneas. | Metros cúbicos | 16
41 | 72102201-010 | Provisión y Colocación de protección mecánica (losetas de H°A°) p/ líneas subterráneas, 0,60 x 0,5 x 0,05 m. (***) | Metros | 131
42 | 72102201-010 | Tendido de conductor unipolar subterráneo 1x240mm². | Metros | 453
43 | 72102201-010 | Construcción y Montaje de terminal para intemperie en cable subterráneo 240 mm². Incluye provisión de caño 4 de Fe° G° - (Estructura TSA 240). Completo. | Unidad | 2
44 | 72102201-010 | Tendido de un conductor preensamblado de hasta 3x70 + 1x50 mm². Aa. (*) | Metros | 4.330
45 | 72102201-010 | Montaje de estructura preensamblada de BT de todo tipo. | Unidad | 482
46 | 72102201-010 | Montaje de estructura de BT vertical tipos 1, 2, 5, 7, 8 y 9. | Unidad | 16
47 | 72102201-010 | Montaje de estructura de BT vertical tipos 4 y 6. | Unidad | 6
48 | 72102201-010 | Montaje de una estructura horizontal BT tipos 1 y 8. | Unidad | 3
49 | 72102201-010 | Montaje de una estructura horizontal BT tipos 2, 3, 4, 5, 6, 7 y 9. | Unidad | 9
50 | 72102201-010 | Montaje de puesta a tierra en BT. | Unidad | 60
51 | 72102201-010 | Montaje de AP de todo tipo. | Unidad | 3
52 | 72102201-010 | Cambio de conductor de servicio de acometida monofásica BT, convencional por preensamblada. | Unidad | 16
53 | 72102201-010 | Cambio de conductor de servicio de acometida trifásica BT, convencional por preensamblada. | Unidad | 66
54 | 72102201-010 | Retiro de poste de acero de 12 m. | Unidad | 18
55 | 72102201-010 | Retiro de poste de Hº Aº de 12 m 200 kgf. | Unidad | 33
56 | 72102201-010 | Retiro de poste de Hº Aº de 12 m 300 kgf. | Unidad | 21
57 | 72102201-010 | Retiro de poste de Hº Aº de 12 m 500 kgf. | Unidad | 3
58 | 72102201-010 | Retiro de poste de acero de hasta 9 m. | Unidad | 11
59 | 72102201-010 | Retiro de poste de Hº Aº de 9 m 150 kgf. | Unidad | 41
60 | 72102201-010 | Retiro de poste de Hº Aº de 9 m 200 kgf. | Unidad | 35
61 | 72102201-010 | Retiro de poste de Hº Aº de 9 m 500 kgf. | Unidad | 5
62 | 72102201-010 | Retiro de poste de Hº Aº de 7,5 m 150 kgf. | Unidad | 11
63 | 72102201-010 | Retiro de poste de Palma de 7 m. | Unidad | 11
64 | 72102201-010 | Retiro de un conductor desnudo de hasta 95 mm². Aa. (*) | Metros | 30.035
65 | 72102201-010 | Retiro de un conductor desnudo desde 96 mm² hasta 150 mm². Aa. (*) | Metros | 2.805
66 | 72102201-010 | Retiro de un conductor preensamblado BT de hasta 3x70 + 1x50 mm². Aa. (*) | Metros | 168
67 | 72102201-010 | Retiro de 3 conductores protegidos de fase MT de 70 mm². (*) | Metros | 355
68 | 72102201-010 | Retiro de estructura MT tipo EPMT 1 - Pasante. | Unidad | 1
69 | 72102201-010 | Retiro de estructura MT tipo EPMT 7. | Unidad | 1
70 | 72102201-010 | Retiro de estructura MT tipo EPMT5 A - Terminal con crucetas. | Unidad | 5
71 | 72102201-010 | Retiro de una estructura de MT p/ líneas aéreas trifásicas tipo 1 y 8. | Unidad | 109
72 | 72102201-010 | Retiro de una estructura de MT p/ líneas aéreas trifásicas tipos 2, 3, 5, 6 y 7. | Unidad | 48
73 | 72102201-010 | Retiro de una estructura de MT p/ líneas aéreas trifásicas tipo 4. | Unidad | 10
74 | 72102201-010 | Retiro de rienda simple para MT, tipo RMS 2. | Unidad | 7
75 | 72102201-010 | Retiro de rienda aérea para MT, tipo RMA 2, sin anclaje. | Unidad | 6
76 | 72102201-010 | Retiro de rienda aérea para MT, tipo RMA 2. | Unidad | 3
77 | 72102201-010 | Retiro de Banco de Capacitores (completo las 3 fases). | Unidad | 1
78 | 72102201-010 | Retiro de una estructura de M.T. tipo SFTH° 1 - SLTH° 1 | Unidad | 14
79 | 72102201-010 | Retiro de estructura de BT vertical tipos 1, 2, 5, 7 y 8. | Unidad | 146
80 | 72102201-010 | Retiro de estructura de BT vertical tipos 4 y 6. | Unidad | 38
81 | 72102201-010 | Retiro de una estructura BT horizontal tipos 1 y 8. | Unidad | 13
82 | 72102201-010 | Retiro de una estructura BT horizontal tipos 2, 3, 4, 5, 6, 7 y 9. | Unidad | 12
83 | 72102201-010 | Retiro de estructura de BT rural de todo tipo. | Unidad | 3
84 | 72102201-010 | Retiro de rienda de BT de todo tipo. | Unidad | 2
85 | 72102201-010 | Retiro de estructura preensamblada de BT de todo tipo. | Unidad | 81
86 | 72102201-010 | Aislador Porcelana perno recto triple campana 23 KV | Unidad | 27
87 | 72102201-010 | Aislador Porcelana tipo roldana BT, 380 V | Unidad | 166
88 | 72102201-010 | Aislador polimerico de retensión MT L. Protegida | Unidad | 351
89 | 72102201-010 | Aislador polimerico perno recto MT para conductor protegido | Unidad | 256
90 | 72102201-010 | Alambre preformado de Retensión para 35 mm². | Unidad | 231
91 | 72102201-010 | Alambre preformado de Retensión para 70 mm². | Unidad | 12
92 | 72102201-010 | Alambre preformado de aislado de tope 70/185 mm². | Unidad | 508
93 | 72102201-010 | Alambre preformado de Tope para 35 mm². | Unidad | 26
94 | 72102201-010 | Alambre preformado para cabo de Acero de 3/8 889 MME EP | Unidad | 134
95 | 72102201-010 | Alambre preformado para aislador roldana 35 mm² | Unidad | 22
96 | 72102201-010 | Alambre preformado aislado de Retensión para 70 mm². | Unidad | 57
97 | 72102201-010 | Alambre preformado aislado de Retensión para 185 mm². | Unidad | 195
98 | 72102201-010 | Arandela lisa cuadrada de 2 x 2 x 11/16 AC-5 | Unidad | 1.780
99 | 72102201-010 | Armadura vertical Tipo AR 44 trifásico | Unidad | 28
100 | 72102201-010 | Bulón cabeza hexagonal de Acero Galvanizado de 5/16x1 1/2, con tuerca y arandela | Unidad | 12
101 | 72102201-010 | Bulón cabeza hexagonal de Acero Galvanizado de 3/8x 3, con tuerca y arandela | Unidad | 12
102 | 72102201-010 | Bulón cabeza hexagonal de Acero Galvanizado de 1/2x 1 1/2, con tuerca y arandela | Unidad | 262
103 | 72102201-010 | Bulón cabeza hexagonal de Acero Galvanizado de 1/2x 2 1/2, con tuerca y arandela | Unidad | 684
104 | 72102201-010 | Bulón cabeza hexagonal de Acero Galvanizado de 1/2x 3, con tuerca y arandela | Unidad | 198
105 | 72102201-010 | Bulón cabeza hexagonal de Acero Galvanizado de 1/2x 4, con tuerca y arandela | Unidad | 12
106 | 72102201-010 | Bulón cabeza hexagonal de Acero Galvanizado de 1/2x 4 1/2, con tuerca y arandela | Unidad | 324
107 | 72102201-010 | Bulón cabeza hexagonal de Acero Galvanizado de 1/2x 5 1/2, con tuerca y arandela | Unidad | 48
108 | 72102201-010 | Bulón cabeza hexagonal de Acero Galvanizado de 5/8x 1 1/2, con tuerca y arandela | Unidad | 29
109 | 72102201-010 | Bulón cabeza hexagonal de Acero Galvanizado de 5/8x2, con tuerca y arandela | Unidad | 24
110 | 72102201-010 | Bulón cabeza hexagonal de Acero Galvanizado de 5/8x2 1/2, con tuerca y arandela | Unidad | 68
111 | 72102201-010 | Bulón cabeza hexagonal de Acero Galvanizado de 5/8x3, con tuerca y arandela | Unidad | 113
112 | 72102201-010 | Bulón cabeza hexagonal de Acero Galvanizado de 5/8x3 1/2, con tuerca y arandela | Unidad | 12
113 | 72102201-010 | Bulón cabeza hexagonal de Acero Galvanizado de 5/8x 5, con tuerca y arandela | Unidad | 77
114 | 72102201-010 | Bulón cabeza hexagonal de Acero Galvanizado de 5/8x 7, con tuerca y arandela | Unidad | 69
115 | 72102201-010 | Bulón cabeza hexagonal de Acero Galvanizado de 5/8x 9, con tuerca y arandela | Unidad | 812
116 | 72102201-010 | Cable Cu duro desnudo 25 mm² | Metros | 776
117 | 72102201-010 | Cable Cu duro desnudo 35 mm² | Metros | 50
118 | 72102201-010 | Cable Cu duro desnudo 50 mm² | Metros | 2
119 | 72102201-010 | Cable Cu duro desnudo 70 mm² | Metros | 9
120 | 72102201-010 | Cable Aislado Flexible Cu 35 mm² para 23 KV | Metros | 834
121 | 72102201-010 | Cable Preensamblado Al 3x70+1x50 mm² | Metros | 4.618
122 | 72102201-010 | Cable Preensamblado Al 2x16 mm² BT | Metros | 524
123 | 72102201-010 | Cable Preensamblado Al 3x35+1x50 mm² BT | Metros | 450
124 | 72102201-010 | Cable Preensamblado Al 3x16+1x16 mm² BT | Metros | 1.335
125 | 72102201-010 | Cable de Acero recubierto de cobre 70 mm² | Metros | 864
126 | 72102201-010 | Cabo de Acero 3/8 T.2 para mensajeria y rienda | Metros | 9.180
127 | 72102201-010 | Caja terminal intemperie contractil en frio 240 mm² MT | Unidad | 6
128 | 72102201-010 | Caño de polietileno tipo PEAD de 6 mm con accesorios | Metros | 180
129 | 72102201-010 | Conector a compresión Al/Cu 35-70 / 10-25 mm² | Unidad | 189
130 | 72102201-010 | Conector a compresión para Acom. Al/Cu 16-35 / 35-16 mm² | Unidad | 40
131 | 72102201-010 | Conector a compresión para Acom. Al/Cu 16 / 35 - 2 / 8 mm² | Unidad | 990
132 | 72102201-010 | Conector a compresión Al/Al 35 / 70 - 35 / 70 mm² | Unidad | 24
133 | 72102201-010 | Conector a compresión Al/Al 16 / 35 - 16 / 35 mm² | Unidad | 46
134 | 72102201-010 | Conector a diente para preensamblado 16-35/50-70 mm² | Unidad | 754
135 | 72102201-010 | Conector a diente para preensamblado 4/35 - 16/95 mm² | Unidad | 596
136 | 72102201-010 | Conector derivación a diente 50/70 - 50/70 mm² | Unidad | 100
137 | 72102201-010 | Conector tipo cuña 185/185 mm² derivación | Unidad | 90
138 | 72102201-010 | Conector tipo cuña 70/70 mm² derivación | Unidad | 36
139 | 72102201-010 | Cruceta de madera 3x4x1 m para HºAº M.T. | Unidad | 16
140 | 72102201-010 | Cruceta de madera 3x4x2,4 m MT Kurupay | Unidad | 139
141 | 72102201-010 | Cruceta de madera 2x3x1 m BT | Unidad | 39
142 | 72102201-010 | Conjunto estribo conector para lineas vivas 35 mm² | Unidad | 186
143 | 72102201-010 | Conjunto estribo conector para lineas vivas 150 mm² | Unidad | 6
144 | 72102201-010 | Conjunto estribo conector tipo cuña 185 mm² | Unidad | 237
145 | 72102201-010 | Conjunto de retensión para líneas preensambladas BT | Unidad | 116
146 | 72102201-010 | Conjunto de suspensión para líneas preensambladas BT | Unidad | 193
147 | 72102201-010 | Descargador de sobretensión 23 kV MT | Unidad | 117
148 | 72102201-010 | Elemento Fusible MT 3A SF Aéreo Cabeza Fija | Unidad | 75
149 | 72102201-010 | Elemento Fusible MT 5A SF Aéreo Cabeza Fija | Unidad | 39
150 | 72102201-010 | Elemento Fusible MT 6A SF Aéreo Cabeza Fija | Unidad | 6
151 | 72102201-010 | Guardacabo en ángulo para mensajero EP | Unidad | 32
152 | 72102201-010 | Guardacabo para cabo de acero de 3/8 | Unidad | 113
153 | 72102201-010 | Guardacabo retensión para línea protegida de 3/8 | Unidad | 252
154 | 72102201-010 | Guardacabo retensión reforzado para mensajero | Unidad | 112
155 | 72102201-010 | Jabalina cilindrica revestida de Cu 3/4 x 3 m. | Unidad | 92
156 | 72102201-010 | Jabalina cilindrica revestida de Cu 5/8 x 2 m. | Unidad | 60
157 | 72102201-010 | Mano francesa para poste de HºAº MF 1 B.T. | Unidad | 58
158 | 72102201-010 | Mano francesa para poste de HºAº MF 2 M.T. | Unidad | 298
159 | 72102201-010 | Perno anclaje con ojal cerrado de 5/8 x 8 | Unidad | 107
160 | 72102201-010 | Perno anclaje con ojal cerrado de 5/8 x 10 | Unidad | 17
161 | 72102201-010 | Perno todo rosca de 5/8 x 16 | Unidad | 154
162 | 72102201-010 | Perno recto de 3/4 x 11 para aislador de porcelana | Unidad | 27
163 | 72102201-010 | Perno recto de 5/8 x 8 para aislador polimérico | Unidad | 218
164 | 72102201-010 | Perno recto de 5/8 x 13,5 para aislador polimérico | Unidad | 32
165 | 72102201-010 | Poste de Hº Aº de 9 m 150 kgf. | Unidad | 2
166 | 72102201-010 | Poste de Hº Aº de 9 m 200 kgf. | Unidad | 3
167 | 72102201-010 | Poste de Hº Aº de 9 m 500 kgf. | Unidad | 4
168 | 72102201-010 | Poste de Hº Aº de 12 m 800 kgf. | Unidad | 50
169 | 72102201-010 | Poste de Hº Aº de 12 m 500 kgf. | Unidad | 41
170 | 72102201-010 | Poste de Hº Aº de 12 m 300 kgf. | Unidad | 111
171 | 72102201-010 | Prensa línea viva hasta 13/150-8/70 mm² | Unidad | 195
172 | 72102201-010 | Prensa paralela Cu/Cu 95/25 mm² | Unidad | 256
173 | 72102201-010 | Prensa paralela Cu/Cu 50/10 mm² | Unidad | 8
174 | 72102201-010 | Prensa paralela Al/Al 150/150 mm² | Unidad | 72
175 | 72102201-010 | Protector para cabo mensajero EP MT | Unidad | 178
176 | 72102201-010 | Soporte caja terminal intemperie | Unidad | 6
177 | 72102201-010 | Percha separadora tipo diamante EP MT | Unidad | 1.165
178 | 72102201-010 | Soporte brazo antibalanceo para EP | Unidad | 119
179 | 72102201-010 | Terminal a compresión para cable Cu 35 mm² | Unidad | 945
180 | 72102201-010 | Terminal a compresión para cable Cu 70 mm² | Unidad | 96
181 | 72102201-010 | Tuerca ojal de 5/8 | Unidad | 326
182 | 72102201-010 | Tronco anclaje de madera de 0,2m. x 1,2 m. | Unidad | 3
183 | 72102201-010 | Varilla anclaje VA 2 5/8 x 2,1 m. | Unidad | 3
Precio Total
Firma
| Nombre: | [indicar el nombre completo de la persona que firma el Formulario de la Oferta]
| En calidad de: | [indicar la calidad jurídica de la persona que firma el Formulario de la Oferta]