## items
Ítems del llamado CONSTRUCCION DE AULAS - (FONACIDE) con ID: 317243
LOTE NRO: 1
Construcción de Tres Aulas, Contrato Abierto: No , Abastecimiento simultáneo: No
Ítem | Código Catálogo | Descripción del Bien | Unidad de Medida | Cantidad | Precio unitario (IVA incluído) | Precio total
1 | 72131601-002 | Trab prelim trazado/replanteo de obra | Metros cuadrados | 182,32
2 | 72131601-002 | Relleno y compactación | Metros cúbicos | 60
3 | 72131601-005 | Mampost nivel ladrillo común 30 cm | Metros cuadrados | 30
4 | 72131601-004 | Est H°A° zapatas | Metros cúbicos | 6,7
5 | 72131601-004 | Est H°A° Viga encadenado inferior | Metros cúbicos | 5
6 | 72131601-004 | Est H°A° Viga encadenado superior | Metros cúbicos | 3,7
7 | 72131601-004 | Est H°A° viga cumbrera 20x50 cm, losita sobre abertura | Metros cúbicos | 2,4
8 | 72131601-004 | Est H°A° Pilares | Metros cúbicos | 6,2
9 | 72131601-006 | Aislación horizontal/vertical mampost | Metros cuadrados | 22
10 | 72131601-005 | Mamp elev ladrillo Huecos 0,15 m | Metros cuadrados | 103
11 | 72131601-005 | Mamp elev ladrillo Huecos 0,20 m | Metros cuadrados | 94
12 | 72131601-005 | Envarillado de paredes | Mililitros | 80
13 | 72131601-007 | Techo teja y tejuelon c/Tirantes H°A°-p°-2X6 | Metros cuadrados | 226
14 | 72131601-009 | Contrapiso hormigón cascote esp 10 cm | Metros cuadrados | 171
15 | 72131601-009 | Carpeta para piso cerámico | Metros cuadrados | 171
16 | 72131601-009 | Piso cerámico P.E.I.3 Tipo A | Metros cuadrados | 171
17 | 72131601-009 | Zócalo cerámico | Mililitros | 88
18 | 72131601-009 | Guarda obra alisado/contrapiso 8cm | Metros cuadrados | 49
19 | 72131601-008 | Revoque int 1 capa c/hidrófugo filtrado | Metros cuadrados | 230
20 | 72131601-008 | Revoque ext 1 capa c/hidrófugo filtrado | Metros cuadrados | 150
21 | 72131601-008 | Revoque pilar con hidrófugo a 1 capa | Mililitros | 50
22 | 72131601-008 | Pizarrón de 3,40 x 1.10 m | Unidad | 3
23 | 72131601-010 | Carp mad. Puerta tablero | Unidad | 3
24 | 72131601-010 | Carp metálica ventana tipo balancín | Metros cuadrados | 21,6
25 | 72131601-010 | Vidrio doble de 3 mm | Metros cuadrados | 21,6
26 | 72131601-012 | Pintura interior pared látex c/sellador | Metros cuadrados | 174
27 | 72131601-012 | Pintura exterior pared látex c/sellador | Metros cuadrados | 130
28 | 72131601-012 | Pintura pared/pila con pintura sintetica | Metros cuadrados | 130
29 | 72131601-012 | Pintura canaleta/caño bajada c/antióxido sintético | Metros cuadrados | 14,5
30 | 72131601-012 | Pintura Abertura Madera pint. Sintetica | Metros cuadrados | 15
31 | 72131601-012 | Pintura Abertura metal c/sintético | Metros cuadrados | 43,2
32 | 72131601-012 | Pintura Techo con tirantes al barniz | Metros cuadrados | 226
33 | 72131601-011 | Canaleta chapa galvanizada #26 AWG des 33 cm | Mililitros | 44
34 | 72131601-011 | Bajada caño PVC de 100 mm | Metros | 32
35 | 72131601-001 | Cableado de acometida 2x10 mm | Metros | 50
36 | 72131601-001 | Inst Eléct Tablero met p/12 llave TM | Unidad | 1
37 | 72131601-001 | Inst Eléct Línea para tomacorriente | Unidad | 9
38 | 72131601-001 | Inst Eléct Línea para iluminación | Unidad | 28
39 | 72131601-001 | Inst Eléct Lampara bajo consumo de45 W | Unidad | 7
40 | 72131601-001 | Inst Eléct Lampara bajo consumo de 85 W | Unidad | 12
41 | 72131601-001 | Inst Eléct Línea p/ventilador techo | Unidad | 6
42 | 72131601-001 | Colcaciòn Ventilador techo | Unidad | 6
43 | 72131601-005 | Rampa para minusvalidos | Unidad | 1
44 | 72131601-013 | Trabajos Complementarios Limpieza Final | Unidad | 1
Precio Total
LOTE NRO: 2
Construcción de Dos Aulas, Contrato Abierto: No , Abastecimiento simultáneo: No
Ítem | Código Catálogo | Descripción del Bien | Unidad de Medida | Cantidad | Precio unitario (IVA incluído) | Precio total
1 | 72131601-002 | Trab prelim trazado/replanteo de obra | Metros cuadrados | 122
2 | 72131601-002 | Relleno y compactación | Metros cúbicos | 30
3 | 72131601-005 | Mampost nivel ladrillo común 30 cm | Metros cuadrados | 20
4 | 72131601-004 | Est H°A° zapatas | Metros cúbicos | 4,2
5 | 72131601-004 | Est H°A° Viga encadenado inferior | Metros cúbicos | 3,5
6 | 72131601-004 | Est H°A° Viga encadenado superior | Metros cúbicos | 2,45
7 | 72131601-004 | Est H°A° viga cumbrera 20x50 cm, losita sobre abertura | Metros cúbicos | 1,64
8 | 72131601-004 | Est H°A° Pilares | Metros cúbicos | 4
9 | 72131601-006 | Aislación horizontal/vertical mampost | Metros cuadrados | 14
10 | 72131601-005 | Mamp elev ladrillo Huecos 0,15 m | Metros cuadrados | 68
11 | 72131601-005 | Mamp elev ladrillo Huecos 0,20 m | Metros cuadrados | 64
12 | 72131601-005 | Envarillado de paredes | Mililitros | 57
13 | 72131601-007 | Techo teja y tejuelon c/Tirantes H°A°-p°-2X6 | Metros cuadrados | 154
14 | 72131601-009 | Contrapiso hormigón cascote esp 10 cm | Metros cuadrados | 114,5
15 | 72131601-009 | Carpeta para piso cerámico | Metros cuadrados | 114,5
16 | 72131601-009 | Piso cerámico P.E.I.3 Tipo A | Metros cuadrados | 114,5
17 | 72131601-009 | Zócalo cerámico | Mililitros | 60
18 | 72131601-009 | Guarda obra alisado/contrapiso 8cm | Metros cuadrados | 40
19 | 72131601-008 | Revoque int 1 capa c/hidrófugo filtrado | Metros cuadrados | 158
20 | 72131601-008 | Revoque ext 1 capa c/hidrófugo filtrado | Metros cuadrados | 125
21 | 72131601-008 | Revoque pilar con hidrófugo a 1 capa | Mililitros | 38
22 | 72131601-008 | Pizarrón de 3,40 x 1.10 m | Unidad | 2
23 | 72131601-010 | Carp mad. Puerta tablero | Unidad | 2
24 | 72131601-010 | Carp metálica ventana tipo balancín | Metros cuadrados | 14,4
25 | 72131601-010 | Vidrio doble de 3 mm | Metros cuadrados | 14,4
26 | 72131601-012 | Pintura interior pared látex c/sellador | Metros cuadrados | 110
27 | 72131601-012 | Pintura exterior pared látex c/sellador | Metros cuadrados | 87
28 | 72131601-012 | Pintura pared/pila con pintura sintetica | Metros cuadrados | 90
29 | 72131601-012 | Pintura canaleta/caño bajada c/antióxido sintético | Metros cuadrados | 9
30 | 72131601-012 | Pintura Abertura Madera pint. Sintetica | Metros cuadrados | 10
31 | 72131601-012 | Pintura Abertura metal c/sintético | Metros cuadrados | 28,8
32 | 72131601-012 | Pintura Techo con tirantes al barniz | Metros cuadrados | 154
33 | 72131601-011 | Canaleta chapa galvanizada #26 AWG des 33 cm | Mililitros | 28,4
34 | 72131601-011 | Bajada caño PVC de 100 mm | Metros | 24
35 | 72131601-001 | Cableado de acometida 2x10 mm | Metros | 50
36 | 72131601-001 | Inst Eléct Tablero met p/12 llave TM | Unidad | 1
37 | 72131601-001 | Inst Eléct Línea para tomacorriente | Unidad | 6
38 | 72131601-001 | Inst Eléct Línea para iluminación | Unidad | 21
39 | 72131601-001 | Inst Eléct Lampara bajo consumo de45 W | Unidad | 5
40 | 72131601-001 | Inst Eléct Lampara bajo consumo de 85 W | Unidad | 8
41 | 72131601-001 | Inst Eléct Línea p/ventilador techo | Unidad | 4
42 | 72131601-001 | Colcaciòn Ventilador techo | Unidad | 4
43 | 72131601-005 | Rampa para minusvalidos | Unidad | 1
44 | 72131601-013 | Trabajos Complementarios Limpieza Final | Unidad | 1
Precio Total
LOTE NRO: 3
Construcción de Dos Aulas, Contrato Abierto: No , Abastecimiento simultáneo: No
Ítem | Código Catálogo | Descripción del Bien | Unidad de Medida | Cantidad | Precio unitario (IVA incluído) | Precio total
1 | 72131601-002 | Trab prelim trazado/replanteo de obra | Metros cuadrados | 122
2 | 72131601-002 | Relleno y compactación | Metros cúbicos | 30
3 | 72131601-005 | Mampost nivel ladrillo común 30 cm | Metros cuadrados | 20
4 | 72131601-004 | Est H°A° zapatas | Metros cúbicos | 4,2
5 | 72131601-004 | Est H°A° Viga encadenado inferior | Metros cúbicos | 3,5
6 | 72131601-004 | Est H°A° Viga encadenado superior | Metros cúbicos | 2,45
7 | 72131601-004 | Est H°A° viga cumbrera 20x50 cm, losita sobre abertura | Metros cúbicos | 1,64
8 | 72131601-004 | Est H°A° Pilares | Metros cúbicos | 4
9 | 72131601-006 | Aislación horizontal/vertical mampost | Metros cuadrados | 14
10 | 72131601-005 | Mamp elev ladrillo Huecos 0,15 m | Metros cuadrados | 68
11 | 72131601-005 | Mamp elev ladrillo Huecos 0,20 m | Metros cuadrados | 64
12 | 72131601-005 | Envarillado de paredes | Mililitros | 57
13 | 72131601-007 | Techo teja y tejuelon c/Tirantes H°A°-p°-2X6 | Metros cuadrados | 154
14 | 72131601-009 | Contrapiso hormigón cascote esp 10 cm | Metros cuadrados | 114,5
15 | 72131601-009 | Carpeta para piso cerámico | Metros cuadrados | 114,5
16 | 72131601-009 | Piso cerámico P.E.I.3 Tipo A | Metros cuadrados | 114,5
17 | 72131601-009 | Zócalo cerámico | Mililitros | 60
18 | 72131601-009 | Guarda obra alisado/contrapiso 8cm | Metros cuadrados | 40
19 | 72131601-008 | Revoque int 1 capa c/hidrófugo filtrado | Metros cuadrados | 158
20 | 72131601-008 | Revoque ext 1 capa c/hidrófugo filtrado | Metros cuadrados | 125
21 | 72131601-008 | Revoque pilar con hidrófugo a 1 capa | Mililitros | 38
22 | 72131601-008 | Pizarrón de 3,40 x 1.10 m | Unidad | 2
23 | 72131601-010 | Carp mad. Puerta tablero | Unidad | 2
24 | 72131601-010 | Carp metálica ventana tipo balancín | Metros cuadrados | 14,4
25 | 72131601-010 | Vidrio doble de 3 mm | Metros cuadrados | 14,4
26 | 72131601-012 | Pintura interior pared látex c/sellador | Metros cuadrados | 110
27 | 72131601-012 | Pintura exterior pared látex c/sellador | Metros cuadrados | 87
28 | 72131601-012 | Pintura pared/pila con pintura sintetica | Metros cuadrados | 90
29 | 72131601-012 | Pintura canaleta/caño bajada c/antióxido sintético | Metros cuadrados | 9
30 | 72131601-012 | Pintura Abertura Madera pint. Sintetica | Metros cuadrados | 10
31 | 72131601-012 | Pintura Abertura metal c/sintético | Metros cuadrados | 28,8
32 | 72131601-012 | Pintura Techo con tirantes al barniz | Metros cuadrados | 154
33 | 72131601-011 | Canaleta chapa galvanizada #26 AWG des 33 cm | Mililitros | 28,4
34 | 72131601-011 | Bajada caño PVC de 100 mm | Metros | 24
35 | 72131601-001 | Cableado de acometida 2x10 mm | Metros | 50
36 | 72131601-001 | Inst Eléct Tablero met p/12 llave TM | Unidad | 1
37 | 72131601-001 | Inst Eléct Línea para tomacorriente | Unidad | 6
38 | 72131601-001 | Inst Eléct Línea para iluminación | Unidad | 21
39 | 72131601-001 | Inst Eléct Lampara bajo consumo de45 W | Unidad | 5
40 | 72131601-001 | Inst Eléct Lampara bajo consumo de 85 W | Unidad | 8
41 | 72131601-001 | Inst Eléct Línea p/ventilador techo | Unidad | 4
42 | 72131601-001 | Colcaciòn Ventilador techo | Unidad | 4
43 | 72131601-005 | Rampa para minusvalidos | Unidad | 1
44 | 72131601-013 | Trabajos Complementarios Limpieza Final | Unidad | 1
Precio Total
LOTE NRO: 4
Construcción de Dos Aulas, Contrato Abierto: No , Abastecimiento simultáneo: No
Ítem | Código Catálogo | Descripción del Bien | Unidad de Medida | Cantidad | Precio unitario (IVA incluído) | Precio total
1 | 72131601-002 | Trab prelim trazado/replanteo de obra | Metros cuadrados | 122
2 | 72131601-002 | Relleno y compactación | Metros cúbicos | 30
3 | 72131601-005 | Mampost nivel ladrillo común 30 cm | Metros cuadrados | 20
4 | 72131601-004 | Est H°A° zapatas | Metros cúbicos | 4,2
5 | 72131601-004 | Est H°A° Viga encadenado inferior | Metros cúbicos | 3,5
6 | 72131601-004 | Est H°A° Viga encadenado superior | Metros cúbicos | 2,45
7 | 72131601-004 | Est H°A° viga cumbrera 20x50 cm, losita sobre abertura | Metros cúbicos | 1,64
8 | 72131601-004 | Est H°A° Pilares | Metros cúbicos | 4
9 | 72131601-006 | Aislación horizontal/vertical mampost | Metros cuadrados | 14
10 | 72131601-005 | Mamp elev ladrillo Huecos 0,15 m | Metros cuadrados | 68
11 | 72131601-005 | Mamp elev ladrillo Huecos 0,20 m | Metros cuadrados | 64
12 | 72131601-005 | Envarillado de paredes | Mililitros | 57
13 | 72131601-007 | Techo teja y tejuelon c/Tirantes H°A°-p°-2X6 | Metros cuadrados | 154
14 | 72131601-009 | Contrapiso hormigón cascote esp 10 cm | Metros cuadrados | 114,5
15 | 72131601-009 | Carpeta para piso cerámico | Metros cuadrados | 114,5
16 | 72131601-009 | Piso cerámico P.E.I.3 Tipo A | Metros cuadrados | 114,5
17 | 72131601-009 | Zócalo cerámico | Mililitros | 60
18 | 72131601-009 | Guarda obra alisado/contrapiso 8cm | Metros cuadrados | 40
19 | 72131601-008 | Revoque int 1 capa c/hidrófugo filtrado | Metros cuadrados | 158
20 | 72131601-008 | Revoque ext 1 capa c/hidrófugo filtrado | Metros cuadrados | 125
21 | 72131601-008 | Revoque pilar con hidrófugo a 1 capa | Mililitros | 38
22 | 72131601-008 | Pizarrón de 3,40 x 1.10 m | Unidad | 2
23 | 72131601-010 | Carp mad. Puerta tablero | Unidad | 2
24 | 72131601-010 | Carp metálica ventana tipo balancín | Metros cuadrados | 14,4
25 | 72131601-010 | Vidrio doble de 3 mm | Metros cuadrados | 14,4
26 | 72131601-012 | Pintura interior pared látex c/sellador | Metros cuadrados | 110
27 | 72131601-012 | Pintura exterior pared látex c/sellador | Metros cuadrados | 87
28 | 72131601-012 | Pintura pared/pila con pintura sintetica | Metros cuadrados | 90
29 | 72131601-012 | Pintura canaleta/caño bajada c/antióxido sintético | Metros cuadrados | 9
30 | 72131601-012 | Pintura Abertura Madera pint. Sintetica | Metros cuadrados | 10
31 | 72131601-012 | Pintura Abertura metal c/sintético | Metros cuadrados | 28,8
32 | 72131601-012 | Pintura Techo con tirantes al barniz | Metros cuadrados | 154
33 | 72131601-011 | Canaleta chapa galvanizada #26 AWG des 33 cm | Mililitros | 28,4
34 | 72131601-011 | Bajada caño PVC de 100 mm | Metros | 24
35 | 72131601-001 | Cableado de acometida 2x10 mm | Metros | 50
36 | 72131601-001 | Inst Eléct Tablero met p/12 llave TM | Unidad | 1
37 | 72131601-001 | Inst Eléct Línea para tomacorriente | Unidad | 6
38 | 72131601-001 | Inst Eléct Línea para iluminación | Unidad | 21
39 | 72131601-001 | Inst Eléct Lampara bajo consumo de45 W | Unidad | 5
40 | 72131601-001 | Inst Eléct Lampara bajo consumo de 85 W | Unidad | 8
41 | 72131601-001 | Inst Eléct Línea p/ventilador techo | Unidad | 4
42 | 72131601-001 | Colcaciòn Ventilador techo | Unidad | 4
43 | 72131601-005 | Rampa para minusvalidos | Unidad | 1
44 | 72131601-013 | Trabajos Complementarios Limpieza Final | Unidad | 1
Precio Total
LOTE NRO: 5
Construcción de Dos Aulas, Contrato Abierto: No , Abastecimiento simultáneo: No
Ítem | Código Catálogo | Descripción del Bien | Unidad de Medida | Cantidad | Precio unitario (IVA incluído) | Precio total
1 | 72131601-002 | Trab prelim trazado/replanteo de obra | Metros cuadrados | 122
2 | 72131601-002 | Relleno y compactación | Metros cúbicos | 30
3 | 72131601-005 | Mampost nivel ladrillo común 30 cm | Metros cuadrados | 20
4 | 72131601-004 | Est H°A° zapatas | Metros cúbicos | 4,2
5 | 72131601-004 | Est H°A° Viga encadenado inferior | Metros cúbicos | 3,5
6 | 72131601-004 | Est H°A° Viga encadenado superior | Metros cúbicos | 2,45
7 | 72131601-004 | Est H°A° viga cumbrera 20x50 cm, losita sobre abertura | Metros cúbicos | 1,64
8 | 72131601-004 | Est H°A° Pilares | Metros cúbicos | 4
9 | 72131601-006 | Aislación horizontal/vertical mampost | Metros cuadrados | 14
10 | 72131601-005 | Mamp elev ladrillo Huecos 0,15 m | Metros cuadrados | 68
11 | 72131601-005 | Mamp elev ladrillo Huecos 0,20 m | Metros cuadrados | 64
12 | 72131601-005 | Envarillado de paredes | Mililitros | 57
13 | 72131601-007 | Techo teja y tejuelon c/Tirantes H°A°-p°-2X6 | Metros cuadrados | 154
14 | 72131601-009 | Contrapiso hormigón cascote esp 10 cm | Metros cuadrados | 114,5
15 | 72131601-009 | Carpeta para piso cerámico | Metros cuadrados | 114,5
16 | 72131601-009 | Piso cerámico P.E.I.3 Tipo A | Metros cuadrados | 114,5
17 | 72131601-009 | Zócalo cerámico | Mililitros | 60
18 | 72131601-009 | Guarda obra alisado/contrapiso 8cm | Metros cuadrados | 40
19 | 72131601-008 | Revoque int 1 capa c/hidrófugo filtrado | Metros cuadrados | 158
20 | 72131601-008 | Revoque ext 1 capa c/hidrófugo filtrado | Metros cuadrados | 125
21 | 72131601-008 | Revoque pilar con hidrófugo a 1 capa | Mililitros | 38
22 | 72131601-008 | Pizarrón de 3,40 x 1.10 m | Unidad | 2
23 | 72131601-010 | Carp mad. Puerta tablero | Unidad | 2
24 | 72131601-010 | Carp metálica ventana tipo balancín | Metros cuadrados | 14,4
25 | 72131601-010 | Vidrio doble de 3 mm | Metros cuadrados | 14,4
26 | 72131601-012 | Pintura interior pared látex c/sellador | Metros cuadrados | 110
27 | 72131601-012 | Pintura exterior pared látex c/sellador | Metros cuadrados | 87
28 | 72131601-012 | Pintura pared/pila con pintura sintetica | Metros cuadrados | 90
29 | 72131601-012 | Pintura canaleta/caño bajada c/antióxido sintético | Metros cuadrados | 9
30 | 72131601-012 | Pintura Abertura Madera pint. Sintetica | Metros cuadrados | 10
31 | 72131601-012 | Pintura Abertura metal c/sintético | Metros cuadrados | 28,8
32 | 72131601-012 | Pintura Techo con tirantes al barniz | Metros cuadrados | 154
33 | 72131601-011 | Canaleta chapa galvanizada #26 AWG des 33 cm | Mililitros | 28,4
34 | 72131601-011 | Bajada caño PVC de 100 mm | Metros | 24
35 | 72131601-001 | Cableado de acometida 2x10 mm | Metros | 50
36 | 72131601-001 | Inst Eléct Tablero met p/12 llave TM | Unidad | 1
37 | 72131601-001 | Inst Eléct Línea para tomacorriente | Unidad | 6
38 | 72131601-001 | Inst Eléct Línea para iluminación | Unidad | 21
39 | 72131601-001 | Inst Eléct Lampara bajo consumo de45 W | Unidad | 5
40 | 72131601-001 | Inst Eléct Lampara bajo consumo de 85 W | Unidad | 8
41 | 72131601-001 | Inst Eléct Línea p/ventilador techo | Unidad | 4
42 | 72131601-001 | Colcaciòn Ventilador techo | Unidad | 4
43 | 72131601-005 | Rampa para minusvalidos | Unidad | 1
44 | 72131601-013 | Trabajos Complementarios Limpieza Final | Unidad | 1
Precio Total
LOTE NRO: 6
Construcción de Dos Aulas, Contrato Abierto: No , Abastecimiento simultáneo: No
Ítem | Código Catálogo | Descripción del Bien | Unidad de Medida | Cantidad | Precio unitario (IVA incluído) | Precio total
1 | 72131601-002 | Trab prelim trazado/replanteo de obra | Metros cuadrados | 122
2 | 72131601-002 | Relleno y compactación | Metros cúbicos | 30
3 | 72131601-005 | Mampost nivel ladrillo común 30 cm | Metros cuadrados | 20
4 | 72131601-004 | Est H°A° zapatas | Metros cúbicos | 4,2
5 | 72131601-004 | Est H°A° Viga encadenado inferior | Metros cúbicos | 3,5
6 | 72131601-004 | Est H°A° Viga encadenado superior | Metros cúbicos | 2,45
7 | 72131601-004 | Est H°A° viga cumbrera 20x50 cm, losita sobre abertura | Metros cúbicos | 1,64
8 | 72131601-004 | Est H°A° Pilares | Metros cúbicos | 4
9 | 72131601-006 | Aislación horizontal/vertical mampost | Metros cuadrados | 14
10 | 72131601-005 | Mamp elev ladrillo Huecos 0,15 m | Metros cuadrados | 68
11 | 72131601-005 | Mamp elev ladrillo Huecos 0,20 m | Metros cuadrados | 64
12 | 72131601-005 | Envarillado de paredes | Mililitros | 57
13 | 72131601-007 | Techo teja y tejuelon c/Tirantes H°A°-p°-2X6 | Metros cuadrados | 154
14 | 72131601-009 | Contrapiso hormigón cascote esp 10 cm | Metros cuadrados | 114,5
15 | 72131601-009 | Carpeta para piso cerámico | Metros cuadrados | 114,5
16 | 72131601-009 | Piso cerámico P.E.I.3 Tipo A | Metros cuadrados | 114,5
17 | 72131601-009 | Zócalo cerámico | Mililitros | 60
18 | 72131601-009 | Guarda obra alisado/contrapiso 8cm | Metros cuadrados | 40
19 | 72131601-008 | Revoque int 1 capa c/hidrófugo filtrado | Metros cuadrados | 158
20 | 72131601-008 | Revoque ext 1 capa c/hidrófugo filtrado | Metros cuadrados | 125
21 | 72131601-008 | Revoque pilar con hidrófugo a 1 capa | Mililitros | 38
22 | 72131601-008 | Pizarrón de 3,40 x 1.10 m | Unidad | 2
23 | 72131601-010 | Carp mad. Puerta tablero | Unidad | 2
24 | 72131601-010 | Carp metálica ventana tipo balancín | Metros cuadrados | 14,4
25 | 72131601-010 | Vidrio doble de 3 mm | Metros cuadrados | 14,4
26 | 72131601-012 | Pintura interior pared látex c/sellador | Metros cuadrados | 110
27 | 72131601-012 | Pintura exterior pared látex c/sellador | Metros cuadrados | 87
28 | 72131601-012 | Pintura pared/pila con pintura sintetica | Metros cuadrados | 90
29 | 72131601-012 | Pintura canaleta/caño bajada c/antióxido sintético | Metros cuadrados | 9
30 | 72131601-012 | Pintura Abertura Madera pint. Sintetica | Metros cuadrados | 10
31 | 72131601-012 | Pintura Abertura metal c/sintético | Metros cuadrados | 28,8
32 | 72131601-012 | Pintura Techo con tirantes al barniz | Metros cuadrados | 154
33 | 72131601-011 | Canaleta chapa galvanizada #26 AWG des 33 cm | Mililitros | 28,4
34 | 72131601-011 | Bajada caño PVC de 100 mm | Metros | 24
35 | 72131601-001 | Cableado de acometida 2x10 mm | Metros | 50
36 | 72131601-001 | Inst Eléct Tablero met p/12 llave TM | Unidad | 1
37 | 72131601-001 | Inst Eléct Línea para tomacorriente | Unidad | 6
38 | 72131601-001 | Inst Eléct Línea para iluminación | Unidad | 21
39 | 72131601-001 | Inst Eléct Lampara bajo consumo de45 W | Unidad | 5
40 | 72131601-001 | Inst Eléct Lampara bajo consumo de 85 W | Unidad | 8
41 | 72131601-001 | Inst Eléct Línea p/ventilador techo | Unidad | 4
42 | 72131601-001 | Colcaciòn Ventilador techo | Unidad | 4
43 | 72131601-005 | Rampa para minusvalidos | Unidad | 1
44 | 72131601-013 | Trabajos Complementarios Limpieza Final | Unidad | 1
Precio Total
LOTE NRO: 7
Construcción de Un Aula, Contrato Abierto: No , Abastecimiento simultáneo: No
Ítem | Código Catálogo | Descripción del Bien | Unidad de Medida | Cantidad | Precio unitario (IVA incluído) | Precio total
1 | 72131601-002 | Trab prelim trazado/replanteo de obra | Metros cuadrados | 61,92
2 | 72131601-002 | Relleno y compactación | Metros cúbicos | 15
3 | 72131601-005 | Mampost nivel ladrillo común 30 cm | Metros cuadrados | 11
4 | 72131601-004 | Est H°A° zapatas | Metros cúbicos | 2,7
5 | 72131601-004 | Est H°A° Viga encadenado inferior | Metros cúbicos | 2
6 | 72131601-004 | Est H°A° Viga encadenado superior | Metros cúbicos | 1,4
7 | 72131601-004 | Est H°A° viga cumbrera 20x50 cm, losita sobre abertura | Metros cúbicos | 0,88
8 | 72131601-004 | Est H°A° Pilares | Metros cúbicos | 2,4
9 | 72131601-006 | Aislación horizontal/vertical mampost | Metros cuadrados | 8
10 | 72131601-005 | Mamp elev ladrillo Huecos 0,15 m | Metros cuadrados | 32
11 | 72131601-005 | Mamp elev ladrillo Huecos 0,20 m | Metros cuadrados | 42
12 | 72131601-005 | Envarillado de paredes | Mililitros | 27
13 | 72131601-007 | Techo teja y tejuelon c/Tirantes de H°A°-P°-2x6 | Metros cuadrados | 82
14 | 72131601-009 | Contrapiso hormigón cascote esp 10 cm | Metros cuadrados | 57,5
15 | 72131601-009 | Carpeta para piso cerámico | Metros cuadrados | 57,5
16 | 72131601-009 | Piso cerámico P.E.I.3 Tipo A | Metros cuadrados | 57,5
17 | 72131601-009 | Zócalo cerámico | Mililitros | 30
18 | 72131601-009 | Guarda obra alisado/contrapiso 8cm | Metros cuadrados | 28
19 | 72131601-008 | Revoque int 1 capa c/hidrófugo filtrado | Metros cuadrados | 80
20 | 72131601-008 | Revoque ext 1 capa c/hidrófugo filtrado | Metros cuadrados | 85
21 | 72131601-008 | Revoque pilar con hidrófugo a 1 capa | Mililitros | 20
22 | 72131601-008 | Pizarrón de 3,40 x 1.10 m | Unidad | 1
23 | 72131601-010 | Carp mad. Puerta tablero | Unidad | 1
24 | 72131601-010 | Carp metálica ventana tipo balancín | Metros cuadrados | 7,2
25 | 72131601-010 | Vidrio doble de 3 mm | Metros cuadrados | 7,2
26 | 72131601-012 | Pintura interior pared látex c/sellador | Metros cuadrados | 61
27 | 72131601-012 | Pintura exterior pared látex c/sellador | Metros cuadrados | 61
28 | 72131601-012 | Pintura pared/pila con pintura sintetica | Metros cuadrados | 50
29 | 72131601-012 | Pintura canaleta/caño bajada c/antióxido sintético | Metros cuadrados | 3
30 | 72131601-012 | Pintura Abertura Madera pint. Sintetica | Metros cuadrados | 5
31 | 72131601-012 | Pintura Abertura metal c/sintético | Metros cuadrados | 14,4
32 | 72131601-012 | Pintura Techo con tirantes al barniz | Metros cuadrados | 82
33 | 72131601-011 | Canaleta chapa galvanizada #26 AWG des 33 cm | Mililitros | 16
34 | 72131601-011 | Bajada caño PVC de 100 mm | Metros | 16
35 | 72131601-001 | Cableado de acometida 2x10 mm | Metros | 50
36 | 72131601-001 | Inst Eléct Tablero met p/6 llave TM | Unidad | 1
37 | 72131601-001 | Inst Eléct Línea para tomacorriente | Unidad | 3
38 | 72131601-001 | Inst Eléct Línea para iluminación | Unidad | 11
39 | 72131601-001 | Inst Eléct Lumin Bajo Consumo 85W | Unidad | 4
40 | 72131601-001 | Inst Eléct Lumin Bajo Consumo 45W | Unidad | 3
41 | 72131601-001 | Inst Eléct Línea p/ventilador techo | Unidad | 2
42 | 72131601-001 | Colocación de Ventilador techo | Unidad | 2
43 | 72131601-005 | Rampa para minusvalidos | Unidad | 1
44 | 72131601-013 | Trabajos Complementarios Limpieza Final | Unidad | 1
Precio Total
LOTE NRO: 8
Construcción de Un Aula, Contrato Abierto: No , Abastecimiento simultáneo: No
Ítem | Código Catálogo | Descripción del Bien | Unidad de Medida | Cantidad | Precio unitario (IVA incluído) | Precio total
1 | 72131601-002 | Trab prelim trazado/replanteo de obra | Metros cuadrados | 61,92
2 | 72131601-002 | Relleno y compactación | Metros cúbicos | 15
3 | 72131601-005 | Mampost nivel ladrillo común 30 cm | Metros cuadrados | 11
4 | 72131601-004 | Est H°A° zapatas | Metros cúbicos | 2,7
5 | 72131601-004 | Est H°A° Viga encadenado inferior | Metros cúbicos | 2
6 | 72131601-004 | Est H°A° Viga encadenado superior | Metros cúbicos | 1,4
7 | 72131601-004 | Est H°A° viga cumbrera 20x50 cm, losita sobre abertura | Metros cúbicos | 0,88
8 | 72131601-004 | Est H°A° Pilares | Metros cúbicos | 2,4
9 | 72131601-006 | Aislación horizontal/vertical mampost | Metros cuadrados | 8
10 | 72131601-005 | Mamp elev ladrillo Huecos 0,15 m | Metros cuadrados | 32
11 | 72131601-005 | Mamp elev ladrillo Huecos 0,20 m | Metros cuadrados | 42
12 | 72131601-005 | Envarillado de paredes | Mililitros | 27
13 | 72131601-007 | Techo teja y tejuelon c/Tirantes de H°A°-P°-2x6 | Metros cuadrados | 82
14 | 72131601-009 | Contrapiso hormigón cascote esp 10 cm | Metros cuadrados | 57,5
15 | 72131601-009 | Carpeta para piso cerámico | Metros cuadrados | 57,5
16 | 72131601-009 | Piso cerámico P.E.I.3 Tipo A | Metros cuadrados | 57,5
17 | 72131601-009 | Zócalo cerámico | Mililitros | 30
18 | 72131601-009 | Guarda obra alisado/contrapiso 8cm | Metros cuadrados | 28
19 | 72131601-008 | Revoque int 1 capa c/hidrófugo filtrado | Metros cuadrados | 80
20 | 72131601-008 | Revoque ext 1 capa c/hidrófugo filtrado | Metros cuadrados | 85
21 | 72131601-008 | Revoque pilar con hidrófugo a 1 capa | Mililitros | 20
22 | 72131601-008 | Pizarrón de 3,40 x 1.10 m | Unidad | 1
23 | 72131601-010 | Carp mad. Puerta tablero | Unidad | 1
24 | 72131601-010 | Carp metálica ventana tipo balancín | Metros cuadrados | 7,2
25 | 72131601-010 | Vidrio doble de 3 mm | Metros cuadrados | 7,2
26 | 72131601-012 | Pintura interior pared látex c/sellador | Metros cuadrados | 61
27 | 72131601-012 | Pintura exterior pared látex c/sellador | Metros cuadrados | 61
28 | 72131601-012 | Pintura pared/pila con pintura sintetica | Metros cuadrados | 50
29 | 72131601-012 | Pintura canaleta/caño bajada c/antióxido sintético | Metros cuadrados | 3
30 | 72131601-012 | Pintura Abertura Madera pint. Sintetica | Metros cuadrados | 5
31 | 72131601-012 | Pintura Abertura metal c/sintético | Metros cuadrados | 14,4
32 | 72131601-012 | Pintura Techo con tirantes al barniz | Metros cuadrados | 82
33 | 72131601-011 | Canaleta chapa galvanizada #26 AWG des 33 cm | Mililitros | 16
34 | 72131601-011 | Bajada caño PVC de 100 mm | Metros | 16
35 | 72131601-001 | Cableado de acometida 2x10 mm | Metros | 50
36 | 72131601-001 | Inst Eléct Tablero met p/6 llave TM | Unidad | 1
37 | 72131601-001 | Inst Eléct Línea para tomacorriente | Unidad | 3
38 | 72131601-001 | Inst Eléct Línea para iluminación | Unidad | 11
39 | 72131601-001 | Inst Eléct Lumin Bajo Consumo 85W | Unidad | 4
40 | 72131601-001 | Inst Eléct Lumin Bajo Consumo 45W | Unidad | 3
41 | 72131601-001 | Inst Eléct Línea p/ventilador techo | Unidad | 2
42 | 72131601-001 | Colocación de Ventilador techo | Unidad | 2
43 | 72131601-005 | Rampa para minusvalidos | Unidad | 1
44 | 72131601-013 | Trabajos Complementarios Limpieza Final | Unidad | 1
Precio Total
LOTE NRO: 9
Construcción de Un Aula, Contrato Abierto: No , Abastecimiento simultáneo: No
Ítem | Código Catálogo | Descripción del Bien | Unidad de Medida | Cantidad | Precio unitario (IVA incluído) | Precio total
1 | 72131601-002 | Trab prelim trazado/replanteo de obra | Metros cuadrados | 61,92
2 | 72131601-002 | Relleno y compactación | Metros cúbicos | 15
3 | 72131601-005 | Mampost nivel ladrillo común 30 cm | Metros cuadrados | 11
4 | 72131601-004 | Est H°A° zapatas | Metros cúbicos | 2,7
5 | 72131601-004 | Est H°A° Viga encadenado inferior | Metros cúbicos | 2
6 | 72131601-004 | Est H°A° Viga encadenado superior | Metros cúbicos | 1,4
7 | 72131601-004 | Est H°A° viga cumbrera 20x50 cm, losita sobre abertura | Metros cúbicos | 0,88
8 | 72131601-004 | Est H°A° Pilares | Metros cúbicos | 2,4
9 | 72131601-006 | Aislación horizontal/vertical mampost | Metros cuadrados | 8
10 | 72131601-005 | Mamp elev ladrillo Huecos 0,15 m | Metros cuadrados | 32
11 | 72131601-005 | Mamp elev ladrillo Huecos 0,20 m | Metros cuadrados | 42
12 | 72131601-005 | Envarillado de paredes | Mililitros | 27
13 | 72131601-007 | Techo teja y tejuelon c/Tirantes de H°A°-P°-2x6 | Metros cuadrados | 82
14 | 72131601-009 | Contrapiso hormigón cascote esp 10 cm | Metros cuadrados | 57,5
15 | 72131601-009 | Carpeta para piso cerámico | Metros cuadrados | 57,5
16 | 72131601-009 | Piso cerámico P.E.I.3 Tipo A | Metros cuadrados | 57,5
17 | 72131601-009 | Zócalo cerámico | Mililitros | 30
18 | 72131601-009 | Guarda obra alisado/contrapiso 8cm | Metros cuadrados | 28
19 | 72131601-008 | Revoque int 1 capa c/hidrófugo filtrado | Metros cuadrados | 80
20 | 72131601-008 | Revoque ext 1 capa c/hidrófugo filtrado | Metros cuadrados | 85
21 | 72131601-008 | Revoque pilar con hidrófugo a 1 capa | Mililitros | 20
22 | 72131601-008 | Pizarrón de 3,40 x 1.10 m | Unidad | 1
23 | 72131601-010 | Carp mad. Puerta tablero | Unidad | 1
24 | 72131601-010 | Carp metálica ventana tipo balancín | Metros cuadrados | 7,2
25 | 72131601-010 | Vidrio doble de 3 mm | Metros cuadrados | 7,2
26 | 72131601-012 | Pintura interior pared látex c/sellador | Metros cuadrados | 61
27 | 72131601-012 | Pintura exterior pared látex c/sellador | Metros cuadrados | 61
28 | 72131601-012 | Pintura pared/pila con pintura sintetica | Metros cuadrados | 50
29 | 72131601-012 | Pintura canaleta/caño bajada c/antióxido sintético | Metros cuadrados | 3
30 | 72131601-012 | Pintura Abertura Madera pint. Sintetica | Metros cuadrados | 5
31 | 72131601-012 | Pintura Abertura metal c/sintético | Metros cuadrados | 14,4
32 | 72131601-012 | Pintura Techo con tirantes al barniz | Metros cuadrados | 82
33 | 72131601-011 | Canaleta chapa galvanizada #26 AWG des 33 cm | Mililitros | 16
34 | 72131601-011 | Bajada caño PVC de 100 mm | Metros | 16
35 | 72131601-001 | Cableado de acometida 2x10 mm | Metros | 50
36 | 72131601-001 | Inst Eléct Tablero met p/6 llave TM | Unidad | 1
37 | 72131601-001 | Inst Eléct Línea para tomacorriente | Unidad | 3
38 | 72131601-001 | Inst Eléct Línea para iluminación | Unidad | 11
39 | 72131601-001 | Inst Eléct Lumin Bajo Consumo 85W | Unidad | 4
40 | 72131601-001 | Inst Eléct Lumin Bajo Consumo 45W | Unidad | 3
41 | 72131601-001 | Inst Eléct Línea p/ventilador techo | Unidad | 2
42 | 72131601-001 | Colocación de Ventilador techo | Unidad | 2
43 | 72131601-005 | Rampa para minusvalidos | Unidad | 1
44 | 72131601-013 | Trabajos Complementarios Limpieza Final | Unidad | 1
Precio Total
LOTE NRO: 10
Construcción de Un Aula, Contrato Abierto: No , Abastecimiento simultáneo: No
Ítem | Código Catálogo | Descripción del Bien | Unidad de Medida | Cantidad | Precio unitario (IVA incluído) | Precio total
1 | 72131601-002 | Trab prelim trazado/replanteo de obra | Metros cuadrados | 61,92
2 | 72131601-002 | Relleno y compactación | Metros cúbicos | 15
3 | 72131601-005 | Mampost nivel ladrillo común 30 cm | Metros cuadrados | 11
4 | 72131601-004 | Est H°A° zapatas | Metros cúbicos | 2,7
5 | 72131601-004 | Est H°A° Viga encadenado inferior | Metros cúbicos | 2
6 | 72131601-004 | Est H°A° Viga encadenado superior | Metros cúbicos | 1,4
7 | 72131601-004 | Est H°A° viga cumbrera 20x50 cm, losita sobre abertura | Metros cúbicos | 0,88
8 | 72131601-004 | Est H°A° Pilares | Metros cúbicos | 2,4
9 | 72131601-006 | Aislación horizontal/vertical mampost | Metros cuadrados | 8
10 | 72131601-005 | Mamp elev ladrillo Huecos 0,15 m | Metros cuadrados | 32
11 | 72131601-005 | Mamp elev ladrillo Huecos 0,20 m | Metros cuadrados | 42
12 | 72131601-005 | Envarillado de paredes | Mililitros | 27
13 | 72131601-007 | Techo teja y tejuelon c/Tirantes de H°A°-P°-2x6 | Metros cuadrados | 82
14 | 72131601-009 | Contrapiso hormigón cascote esp 10 cm | Metros cuadrados | 57,5
15 | 72131601-009 | Carpeta para piso cerámico | Metros cuadrados | 57,5
16 | 72131601-009 | Piso cerámico P.E.I.3 Tipo A | Metros cuadrados | 57,5
17 | 72131601-009 | Zócalo cerámico | Mililitros | 30
18 | 72131601-009 | Guarda obra alisado/contrapiso 8cm | Metros cuadrados | 28
19 | 72131601-008 | Revoque int 1 capa c/hidrófugo filtrado | Metros cuadrados | 80
20 | 72131601-008 | Revoque ext 1 capa c/hidrófugo filtrado | Metros cuadrados | 85
21 | 72131601-008 | Revoque pilar con hidrófugo a 1 capa | Mililitros | 20
22 | 72131601-008 | Pizarrón de 3,40 x 1.10 m | Unidad | 1
23 | 72131601-010 | Carp mad. Puerta tablero | Unidad | 1
24 | 72131601-010 | Carp metálica ventana tipo balancín | Metros cuadrados | 7,2
25 | 72131601-010 | Vidrio doble de 3 mm | Metros cuadrados | 7,2
26 | 72131601-012 | Pintura interior pared látex c/sellador | Metros cuadrados | 61
27 | 72131601-012 | Pintura exterior pared látex c/sellador | Metros cuadrados | 61
28 | 72131601-012 | Pintura pared/pila con pintura sintetica | Metros cuadrados | 50
29 | 72131601-012 | Pintura canaleta/caño bajada c/antióxido sintético | Metros cuadrados | 3
30 | 72131601-012 | Pintura Abertura Madera pint. Sintetica | Metros cuadrados | 5
31 | 72131601-012 | Pintura Abertura metal c/sintético | Metros cuadrados | 14,4
32 | 72131601-012 | Pintura Techo con tirantes al barniz | Metros cuadrados | 82
33 | 72131601-011 | Canaleta chapa galvanizada #26 AWG des 33 cm | Mililitros | 16
34 | 72131601-011 | Bajada caño PVC de 100 mm | Metros | 16
35 | 72131601-001 | Cableado de acometida 2x10 mm | Metros | 50
36 | 72131601-001 | Inst Eléct Tablero met p/6 llave TM | Unidad | 1
37 | 72131601-001 | Inst Eléct Línea para tomacorriente | Unidad | 3
38 | 72131601-001 | Inst Eléct Línea para iluminación | Unidad | 11
39 | 72131601-001 | Inst Eléct Lumin Bajo Consumo 85W | Unidad | 4
40 | 72131601-001 | Inst Eléct Lumin Bajo Consumo 45W | Unidad | 3
41 | 72131601-001 | Inst Eléct Línea p/ventilador techo | Unidad | 2
42 | 72131601-001 | Colocación de Ventilador techo | Unidad | 2
43 | 72131601-005 | Rampa para minusvalidos | Unidad | 1
44 | 72131601-013 | Trabajos Complementarios Limpieza Final | Unidad | 1
Precio Total
LOTE NRO: 11
Construcción de Un Aula, Contrato Abierto: No , Abastecimiento simultáneo: No
Ítem | Código Catálogo | Descripción del Bien | Unidad de Medida | Cantidad | Precio unitario (IVA incluído) | Precio total
1 | 72131601-002 | Trab prelim trazado/replanteo de obra | Metros cuadrados | 61,92
2 | 72131601-002 | Relleno y compactación | Metros cúbicos | 15
3 | 72131601-005 | Mampost nivel ladrillo común 30 cm | Metros cuadrados | 11
4 | 72131601-004 | Est H°A° zapatas | Metros cúbicos | 2,7
5 | 72131601-004 | Est H°A° Viga encadenado inferior | Metros cúbicos | 2
6 | 72131601-004 | Est H°A° Viga encadenado superior | Metros cúbicos | 1,4
7 | 72131601-004 | Est H°A° viga cumbrera 20x50 cm, losita sobre abertura | Metros cúbicos | 0,88
8 | 72131601-004 | Est H°A° Pilares | Metros cúbicos | 2,4
9 | 72131601-006 | Aislación horizontal/vertical mampost | Metros cuadrados | 8
10 | 72131601-005 | Mamp elev ladrillo Huecos 0,15 m | Metros cuadrados | 32
11 | 72131601-005 | Mamp elev ladrillo Huecos 0,20 m | Metros cuadrados | 42
12 | 72131601-005 | Envarillado de paredes | Mililitros | 27
13 | 72131601-007 | Techo teja y tejuelon c/Tirantes de H°A°-P°-2x6 | Metros cuadrados | 82
14 | 72131601-009 | Contrapiso hormigón cascote esp 10 cm | Metros cuadrados | 57,5
15 | 72131601-009 | Carpeta para piso cerámico | Metros cuadrados | 57,5
16 | 72131601-009 | Piso cerámico P.E.I.3 Tipo A | Metros cuadrados | 57,5
17 | 72131601-009 | Zócalo cerámico | Mililitros | 30
18 | 72131601-009 | Guarda obra alisado/contrapiso 8cm | Metros cuadrados | 28
19 | 72131601-008 | Revoque int 1 capa c/hidrófugo filtrado | Metros cuadrados | 80
20 | 72131601-008 | Revoque ext 1 capa c/hidrófugo filtrado | Metros cuadrados | 85
21 | 72131601-008 | Revoque pilar con hidrófugo a 1 capa | Mililitros | 20
22 | 72131601-008 | Pizarrón de 3,40 x 1.10 m | Unidad | 1
23 | 72131601-010 | Carp mad. Puerta tablero | Unidad | 1
24 | 72131601-010 | Carp metálica ventana tipo balancín | Metros cuadrados | 7,2
25 | 72131601-010 | Vidrio doble de 3 mm | Metros cuadrados | 7,2
26 | 72131601-012 | Pintura interior pared látex c/sellador | Metros cuadrados | 61
27 | 72131601-012 | Pintura exterior pared látex c/sellador | Metros cuadrados | 61
28 | 72131601-012 | Pintura pared/pila con pintura sintetica | Metros cuadrados | 50
29 | 72131601-012 | Pintura canaleta/caño bajada c/antióxido sintético | Metros cuadrados | 3
30 | 72131601-012 | Pintura Abertura Madera pint. Sintetica | Metros cuadrados | 5
31 | 72131601-012 | Pintura Abertura metal c/sintético | Metros cuadrados | 14,4
32 | 72131601-012 | Pintura Techo con tirantes al barniz | Metros cuadrados | 82
33 | 72131601-011 | Canaleta chapa galvanizada #26 AWG des 33 cm | Mililitros | 16
34 | 72131601-011 | Bajada caño PVC de 100 mm | Metros | 16
35 | 72131601-001 | Cableado de acometida 2x10 mm | Metros | 50
36 | 72131601-001 | Inst Eléct Tablero met p/6 llave TM | Unidad | 1
37 | 72131601-001 | Inst Eléct Línea para tomacorriente | Unidad | 3
38 | 72131601-001 | Inst Eléct Línea para iluminación | Unidad | 11
39 | 72131601-001 | Inst Eléct Lumin Bajo Consumo 85W | Unidad | 4
40 | 72131601-001 | Inst Eléct Lumin Bajo Consumo 45W | Unidad | 3
41 | 72131601-001 | Inst Eléct Línea p/ventilador techo | Unidad | 2
42 | 72131601-001 | Colocación de Ventilador techo | Unidad | 2
43 | 72131601-005 | Rampa para minusvalidos | Unidad | 1
44 | 72131601-013 | Trabajos Complementarios Limpieza Final | Unidad | 1
Precio Total
LOTE NRO: 12
Construcción de Un Aula, Contrato Abierto: No , Abastecimiento simultáneo: No
Ítem | Código Catálogo | Descripción del Bien | Unidad de Medida | Cantidad | Precio unitario (IVA incluído) | Precio total
1 | 72131601-002 | Trab prelim trazado/replanteo de obra | Metros cuadrados | 61,92
2 | 72131601-002 | Relleno y compactación | Metros cúbicos | 15
3 | 72131601-005 | Mampost nivel ladrillo común 30 cm | Metros cuadrados | 11
4 | 72131601-004 | Est H°A° zapatas | Metros cúbicos | 2,7
5 | 72131601-004 | Est H°A° Viga encadenado inferior | Metros cúbicos | 2
6 | 72131601-004 | Est H°A° Viga encadenado superior | Metros cúbicos | 1,4
7 | 72131601-004 | Est H°A° viga cumbrera 20x50 cm, losita sobre abertura | Metros cúbicos | 0,88
8 | 72131601-004 | Est H°A° Pilares | Metros cúbicos | 2,4
9 | 72131601-006 | Aislación horizontal/vertical mampost | Metros cuadrados | 8
10 | 72131601-005 | Mamp elev ladrillo Huecos 0,15 m | Metros cuadrados | 32
11 | 72131601-005 | Mamp elev ladrillo Huecos 0,20 m | Metros cuadrados | 42
12 | 72131601-005 | Envarillado de paredes | Mililitros | 27
13 | 72131601-007 | Techo teja y tejuelon c/Tirantes de H°A°-P°-2x6 | Metros cuadrados | 82
14 | 72131601-009 | Contrapiso hormigón cascote esp 10 cm | Metros cuadrados | 57,5
15 | 72131601-009 | Carpeta para piso cerámico | Metros cuadrados | 57,5
16 | 72131601-009 | Piso cerámico P.E.I.3 Tipo A | Metros cuadrados | 57,5
17 | 72131601-009 | Zócalo cerámico | Mililitros | 30
18 | 72131601-009 | Guarda obra alisado/contrapiso 8cm | Metros cuadrados | 28
19 | 72131601-008 | Revoque int 1 capa c/hidrófugo filtrado | Metros cuadrados | 80
20 | 72131601-008 | Revoque ext 1 capa c/hidrófugo filtrado | Metros cuadrados | 85
21 | 72131601-008 | Revoque pilar con hidrófugo a 1 capa | Mililitros | 20
22 | 72131601-008 | Pizarrón de 3,40 x 1.10 m | Unidad | 1
23 | 72131601-010 | Carp mad. Puerta tablero | Unidad | 1
24 | 72131601-010 | Carp metálica ventana tipo balancín | Metros cuadrados | 7,2
25 | 72131601-010 | Vidrio doble de 3 mm | Metros cuadrados | 7,2
26 | 72131601-012 | Pintura interior pared látex c/sellador | Metros cuadrados | 61
27 | 72131601-012 | Pintura exterior pared látex c/sellador | Metros cuadrados | 61
28 | 72131601-012 | Pintura pared/pila con pintura sintetica | Metros cuadrados | 50
29 | 72131601-012 | Pintura canaleta/caño bajada c/antióxido sintético | Metros cuadrados | 3
30 | 72131601-012 | Pintura Abertura Madera pint. Sintetica | Metros cuadrados | 5
31 | 72131601-012 | Pintura Abertura metal c/sintético | Metros cuadrados | 14,4
32 | 72131601-012 | Pintura Techo con tirantes al barniz | Metros cuadrados | 82
33 | 72131601-011 | Canaleta chapa galvanizada #26 AWG des 33 cm | Mililitros | 16
34 | 72131601-011 | Bajada caño PVC de 100 mm | Metros | 16
35 | 72131601-001 | Cableado de acometida 2x10 mm | Metros | 50
36 | 72131601-001 | Inst Eléct Tablero met p/6 llave TM | Unidad | 1
37 | 72131601-001 | Inst Eléct Línea para tomacorriente | Unidad | 3
38 | 72131601-001 | Inst Eléct Línea para iluminación | Unidad | 11
39 | 72131601-001 | Inst Eléct Lumin Bajo Consumo 85W | Unidad | 4
40 | 72131601-001 | Inst Eléct Lumin Bajo Consumo 45W | Unidad | 3
41 | 72131601-001 | Inst Eléct Línea p/ventilador techo | Unidad | 2
42 | 72131601-001 | Colocación de Ventilador techo | Unidad | 2
43 | 72131601-005 | Rampa para minusvalidos | Unidad | 1
44 | 72131601-013 | Trabajos Complementarios Limpieza Final | Unidad | 1
Precio Total
LOTE NRO: 13
Construcción de Un Aula, Contrato Abierto: No , Abastecimiento simultáneo: No
Ítem | Código Catálogo | Descripción del Bien | Unidad de Medida | Cantidad | Precio unitario (IVA incluído) | Precio total
1 | 72131601-002 | Trab prelim trazado/replanteo de obra | Metros cuadrados | 61,92
2 | 72131601-002 | Relleno y compactación | Metros cúbicos | 15
3 | 72131601-005 | Mampost nivel ladrillo común 30 cm | Metros cuadrados | 11
4 | 72131601-004 | Est H°A° zapatas | Metros cúbicos | 2,7
5 | 72131601-004 | Est H°A° Viga encadenado inferior | Metros cúbicos | 2
6 | 72131601-004 | Est H°A° Viga encadenado superior | Metros cúbicos | 1,4
7 | 72131601-004 | Est H°A° viga cumbrera 20x50 cm, losita sobre abertura | Metros cúbicos | 0,88
8 | 72131601-004 | Est H°A° Pilares | Metros cúbicos | 2,4
9 | 72131601-006 | Aislación horizontal/vertical mampost | Metros cuadrados | 8
10 | 72131601-005 | Mamp elev ladrillo Huecos 0,15 m | Metros cuadrados | 32
11 | 72131601-005 | Mamp elev ladrillo Huecos 0,20 m | Metros cuadrados | 42
12 | 72131601-005 | Envarillado de paredes | Mililitros | 27
13 | 72131601-007 | Techo teja y tejuelon c/Tirantes de H°A°-P°-2x6 | Metros cuadrados | 82
14 | 72131601-009 | Contrapiso hormigón cascote esp 10 cm | Metros cuadrados | 57,5
15 | 72131601-009 | Carpeta para piso cerámico | Metros cuadrados | 57,5
16 | 72131601-009 | Piso cerámico P.E.I.3 Tipo A | Metros cuadrados | 57,5
17 | 72131601-009 | Zócalo cerámico | Mililitros | 30
18 | 72131601-009 | Guarda obra alisado/contrapiso 8cm | Metros cuadrados | 28
19 | 72131601-008 | Revoque int 1 capa c/hidrófugo filtrado | Metros cuadrados | 80
20 | 72131601-008 | Revoque ext 1 capa c/hidrófugo filtrado | Metros cuadrados | 85
21 | 72131601-008 | Revoque pilar con hidrófugo a 1 capa | Mililitros | 20
22 | 72131601-008 | Pizarrón de 3,40 x 1.10 m | Unidad | 1
23 | 72131601-010 | Carp mad. Puerta tablero | Unidad | 1
24 | 72131601-010 | Carp metálica ventana tipo balancín | Metros cuadrados | 7,2
25 | 72131601-010 | Vidrio doble de 3 mm | Metros cuadrados | 7,2
26 | 72131601-012 | Pintura interior pared látex c/sellador | Metros cuadrados | 61
27 | 72131601-012 | Pintura exterior pared látex c/sellador | Metros cuadrados | 61
28 | 72131601-012 | Pintura pared/pila con pintura sintetica | Metros cuadrados | 50
29 | 72131601-012 | Pintura canaleta/caño bajada c/antióxido sintético | Metros cuadrados | 3
30 | 72131601-012 | Pintura Abertura Madera pint. Sintetica | Metros cuadrados | 5
31 | 72131601-012 | Pintura Abertura metal c/sintético | Metros cuadrados | 14,4
32 | 72131601-012 | Pintura Techo con tirantes al barniz | Metros cuadrados | 82
33 | 72131601-011 | Canaleta chapa galvanizada #26 AWG des 33 cm | Mililitros | 16
34 | 72131601-011 | Bajada caño PVC de 100 mm | Metros | 16
35 | 72131601-001 | Cableado de acometida 2x10 mm | Metros | 50
36 | 72131601-001 | Inst Eléct Tablero met p/6 llave TM | Unidad | 1
37 | 72131601-001 | Inst Eléct Línea para tomacorriente | Unidad | 3
38 | 72131601-001 | Inst Eléct Línea para iluminación | Unidad | 11
39 | 72131601-001 | Inst Eléct Lumin Bajo Consumo 85W | Unidad | 4
40 | 72131601-001 | Inst Eléct Lumin Bajo Consumo 45W | Unidad | 3
41 | 72131601-001 | Inst Eléct Línea p/ventilador techo | Unidad | 2
42 | 72131601-001 | Colocación de Ventilador techo | Unidad | 2
43 | 72131601-005 | Rampa para minusvalidos | Unidad | 1
44 | 72131601-013 | Trabajos Complementarios Limpieza Final | Unidad | 1
Precio Total
Firma
| Nombre: | [indicar el nombre completo de la persona que firma el Formulario de la Oferta]
| En calidad de: | [indicar la calidad jurídica de la persona que firma el Formulario de la Oferta]