## items
Ítems del llamado Lp1271-16.Ampliación de Red de MT y BT y Montaje de PD para Asentamientos de los Dptos. Central, Caaguazú y Alto Paraná con ID: 317644
Lp1271-16.Ampliación de Red de MT y BT y Montaje de PD para Asentamientos de los Dptos. Central, Caaguazú y Alto Paraná, Contrato Abierto: No , Abastecimiento simultáneo: No
Ítem | Código Catálogo | Descripción del Bien | Unidad de Medida | Cantidad | Precio unitario (IVA incluído) | Precio total
1 | 72102201-010 | Excavación, erección y cimentación reforzada tipo II, poste de Hº Aº de 7 m 150 kgf. Todo tipo de terreno. (*) | Unidad | 61
2 | 72102201-010 | Excavación, erección y cimentación reforzada tipo II, poste de Hº Aº de 9 m 150 kgf. Todo tipo de terreno. (*) | Unidad | 176
3 | 72102201-010 | Excavación, erección y cimentación reforzada tipo II, poste de Hº Aº de 9 m 200 kgf. Todo tipo de terreno. (*) | Unidad | 25
4 | 72102201-010 | Excavación, erección y cimentación reforzada tipo II, poste de Hº Aº de 9 m 500 kgf. Todo tipo de terreno. (*) | Unidad | 32
5 | 72102201-010 | Excavación, erección y cimentación reforzada tipo II, poste de Hº Aº de 12 m 500 kgf. Todo tipo de terreno. (*) | Unidad | 33
6 | 72102201-010 | Excavación, erección y cimentación reforzada tipo II, poste de Hº Aº de 12 m 300 kgf. Todo tipo de terreno. (*) | Unidad | 58
7 | 72102201-010 | Excavación, erección y cimentación reforzada tipo II, poste de Hº Aº de 12 m 200 kgf. Todo tipo de terreno. (*) | Unidad | 96
8 | 72102201-010 | Tendido de un conductor desnudo MT de hasta 95 mm². Aa. (**) | Metros | 13.451
9 | 72102201-010 | Montaje de una estructura de MT p/ líneas aéreas monofásicas tipos 1 y 8. | Unidad | 127
10 | 72102201-010 | Montaje de una estructura de M.T. p/ líneas aéreas monofásicas tipos 2, 3, 5, 6 y 7. | Unidad | 35
11 | 72102201-010 | Montaje de una estructura de M.T. p/ líneas aéreas trifásicas tipos 1 y 8. | Unidad | 13
12 | 72102201-010 | Montaje de una estructura de M.T. p/ líneas aéreas trifásicas tipos 1 exéntrico y semi exéntrico | Unidad | 13
13 | 72102201-010 | Montaje de una estructura de M.T. p/ líneas aéreas trifásicas tipo 4. | Unidad | 8
14 | 72102201-010 | Montaje de una estructura de M.T. p/ líneas aéreas trifásicas tipos 2, 3, 5, 6 y 7. | Unidad | 10
15 | 72102201-010 | Montaje de una estructura de M.T. p/ líneas aéreas trifásicas con hilo de guardia, en alineación. | Unidad | 2
16 | 72102201-010 | Montaje de PD aéreo monofásico de hasta 25 kVA, completo. | Unidad | 14
17 | 72102201-010 | Retiro y recolocación de PD aéreo monofásico de hasta 25 kVA, completo. | Unidad | 1
18 | 72102201-010 | Montaje de PD aéreo banco trifásico de hasta 3x25 kVA, completo. | Unidad | 3
19 | 72102201-010 | Montaje de PD aéreo trifásico de hasta 100 kVA, completo. | Unidad | 2
20 | 72102201-010 | Montaje de una estructura de M.T. tipo SFTH° 2 - SLTH° 2 | Unidad | 6
21 | 72102201-010 | Montaje de estructura MT tipo DSH 2 - Montaje de estructura con descargadores. | Unidad | 1
22 | 72102201-010 | Montaje de rienda aérea para MT, tipo RMA 2, sin anclaje. | Unidad | 2
23 | 72102201-010 | Tendido de un conductor desnudo BT de hasta 95 mm². Aa. (*) | Metros | 3.160
24 | 72102201-010 | Tendido de un conductor preensamblado BT de hasta 3x70 + 1x50 mm². Aa. (*) | Metros | 9.750
25 | 72102201-010 | Montaje de estructura preensamblada de BT de todo tipo. | Unidad | 332
26 | 72102201-010 | Montaje de estructura de BT vertical tipos 1, 2, 5, 7, 8 y 9. | Unidad | 3
27 | 72102201-010 | Montaje de estructura de BT vertical tipos 4 y 6. | Unidad | 1
28 | 72102201-010 | Montaje de una estructura horizontal BT de todo tipo. | Unidad | 1
29 | 72102201-010 | Montaje de estructura monofásica rural BT de todo tipo. | Unidad | 180
30 | 72102201-010 | Montaje de rienda para BT, todo tipo. | Unidad | 3
31 | 72102201-010 | Montaje de puesta a tierra en BT. | Unidad | 77
32 | 72102201-010 | Montaje de AP de todo tipo. | Unidad | 147
33 | 72102201-010 | Retiro de poste de Hº Aº de 12 m 200 kgf. | Unidad | 14
34 | 72102201-010 | Retiro de poste de madera rústica de 10 m. | Unidad | 16
35 | 72102201-010 | Retiro de poste de Hº Aº de 9 m 150 kgf. | Unidad | 5
36 | 72102201-010 | Retiro de poste de Hº Aº de 9 m 200 kgf. | Unidad | 6
37 | 72102201-010 | Retiro de poste de Hº Aº de 7,5 m 150 kgf. | Unidad | 1
38 | 72102201-010 | Retiro de poste de Palma de 7 m. | Unidad | 19
39 | 72102201-010 | Retiro de poste de madera rústica de 7 m. | Unidad | 27
40 | 72102201-010 | Retiro de un conductor desnudo MT - BT de hasta 95 mm². Aa. (*) | Metros | 8.559
41 | 72102201-010 | Retiro de una estructura de MT p/ líneas aéreas monofásicas rural de todo tipo. | Unidad | 20
42 | 72102201-010 | Retiro de una estructura de MT p/ líneas aéreas monofásicas tipo 1 y 8. | Unidad | 15
43 | 72102201-010 | Retiro de una estructura de MT p/ líneas aéreas monofásicas tipos 2, 3, 5, 6 y 7. | Unidad | 4
44 | 72102201-010 | Retiro de una estructura de MT p/ líneas aéreas monofásicas tipo 4. | Unidad | 1
45 | 72102201-010 | Retiro de rienda simple para MT, tipo RMS 2. | Unidad | 2
46 | 72102201-010 | Retiro de rienda aérea para MT, tipo RMA 2, sin anclaje. | Unidad | 1
47 | 72102201-010 | Retiro de una estructura de M.T. tipo SFTH° 2 - SLTH° 2 | Unidad | 1
48 | 72102201-010 | Retiro de estructura de BT vertical tipos 1, 2, 5, 7 y 8. | Unidad | 15
49 | 72102201-010 | Retiro de estructura de BT vertical tipos 4 y 6. | Unidad | 2
50 | 72102201-010 | Retiro de estructura de BT rural de todo tipo. | Unidad | 24
51 | 72102201-010 | Retiro de rienda de BT de todo tipo. | Unidad | 5
52 | 72102201-010 | Retiro de AP de todo tipo. | Unidad | 4
53 | 72102201-010 | Retiro de puesta a tierra en BT. | Unidad | 1
54 | 72102201-010 | Aislador Porcelana perno recto triple campana 23 KV | Unidad | 241
55 | 72102201-010 | Aislador Porcelana tipo roldana BT, 380 V | Unidad | 399
56 | 72102201-010 | Aislador para rienda BT | Unidad | 3
57 | 72102201-010 | Aislador para rienda MT | Unidad | 2
58 | 72102201-010 | Aislador polimerico de retención MT L. Protegida | Unidad | 101
59 | 72102201-010 | Aislador polimerico perno recto MT para conductor protegido | Unidad | 6
60 | 72102201-010 | Alambre preformado de Retención para 35 mm². | Unidad | 168
61 | 72102201-010 | Alambre preformado de Tope para 35 mm². | Unidad | 211
62 | 72102201-010 | Alambre preformado para cabo de Acero de 3/8 889 MME EP | Unidad | 20
63 | 72102201-010 | Alambre preformado para aislador roldana 35 mm² | Unidad | 332
64 | 72102201-010 | Arandela lisa cuadrada de 2 x 2 x 11/16 AC-5 | Unidad | 1.470
65 | 72102201-010 | Armadura vertical Tipo AR 22 | Unidad | 186
66 | 72102201-010 | Armadura vertical Tipo AR 44 trifásico | Unidad | 5
67 | 72102201-010 | Bayoneta recta para hilo de guardia | Unidad | 2
68 | 72102201-010 | Bulón cabeza hexagonal de Acero Galvanizado de 5/16x1 1/2, con tuerca y arandela | Unidad | 178
69 | 72102201-010 | Bulón cabeza hexagonal de Acero Galvanizado de 3/8x 3, con tuerca y arandela | Unidad | 20
70 | 72102201-010 | Bulón cabeza hexagonal de Acero Galvanizado de 1/2x 1 1/2, con tuerca y arandela | Unidad | 16
71 | 72102201-010 | Bulón cabeza hexagonal de Acero Galvanizado de 1/2x 2 1/2, con tuerca y arandela | Unidad | 220
72 | 72102201-010 | Bulón cabeza hexagonal de Acero Galvanizado de 1/2x 3, con tuerca y arandela | Unidad | 202
73 | 72102201-010 | Bulón cabeza hexagonal de Acero Galvanizado de 1/2x 4 1/2, con tuerca y arandela | Unidad | 272
74 | 72102201-010 | Bulón cabeza hexagonal de Acero Galvanizado de 1/2x 5 1/2, con tuerca y arandela | Unidad | 50
75 | 72102201-010 | Bulón cabeza hexagonal de Acero Galvanizado de 5/8x 1 1/2, con tuerca y arandela | Unidad | 138
76 | 72102201-010 | Bulón cabeza hexagonal de Acero Galvanizado de 5/8x3 1/2, con tuerca y arandela | Unidad | 276
77 | 72102201-010 | Bulón cabeza hexagonal de Acero Galvanizado de 5/8x 5, con tuerca y arandela | Unidad | 19
78 | 72102201-010 | Bulón cabeza hexagonal de Acero Galvanizado de 5/8x 6 1/2, con tuerca y arandela | Unidad | 157
79 | 72102201-010 | Bulón cabeza hexagonal de Acero Galvanizado de 5/8x 7, con tuerca y arandela | Unidad | 501
80 | 72102201-010 | Bulón cabeza hexagonal de Acero Galvanizado de 5/8x 9, con tuerca y arandela | Unidad | 200
81 | 72102201-010 | Cable Cu duro desnudo 25 mm² | Metros | 924
82 | 72102201-010 | Cable Preensamblado Al 2x16 mm² BT | Metros | 2.080
83 | 72102201-010 | Cable Preensamblado Al 3x35+1x50 mm² BT | Metros | 9.942
84 | 72102201-010 | Cable de Acero recubierto de cobre 70 mm² | Metros | 225
85 | 72102201-010 | Cable de Acero recubierto de cobre 40 mm² | Metros | 16
86 | 72102201-010 | Cabo de Acero 3/8 T.2 para mensajeria y rienda | Metros | 58
87 | 72102201-010 | Conector a compresión Al/Cu 35-70 / 10-25 mm² | Unidad | 207
88 | 72102201-010 | Conector a compresión para Acom. Al/Cu 16-35 / 35-16 mm² | Unidad | 112
89 | 72102201-010 | Conector a compresión para Acom. Al/Cu 16 / 35 - 2 / 8 mm² | Unidad | 542
90 | 72102201-010 | Conector a compresión Al/Al 16 / 35 - 16 / 35 mm² | Unidad | 38
91 | 72102201-010 | Conector a diente para preensamblado 16-35/50-70 mm² | Unidad | 258
92 | 72102201-010 | Conector a diente de 4/16 - 16/95 mm² | Unidad | 72
93 | 72102201-010 | Conector derivación a diente 50/70 - 50/70 mm² | Unidad | 12
94 | 72102201-010 | Cruceta de madera 3x4x1 m para HºAº M.T. | Unidad | 157
95 | 72102201-010 | Cruceta de madera 3x4x2,4 m MT Kurupay | Unidad | 50
96 | 72102201-010 | Cruceta de madera 3x4x2,1 m MT Kurupay | Unidad | 13
97 | 72102201-010 | Cruceta de madera 2x3x1 m BT | Unidad | 22
98 | 72102201-010 | Cruceta de madera 2x3x0,5 m BT | Unidad | 1
99 | 72102201-010 | Conjunto estribo conector para lineas vivas 35 mm² | Unidad | 52
100 | 72102201-010 | Conjunto de retensión para líneas preensambladas BT | Unidad | 83
101 | 72102201-010 | Conjunto de suspensión para líneas preensambladas BT | Unidad | 266
102 | 72102201-010 | Descargador de sobretensión 23 kV MT | Unidad | 31
103 | 72102201-010 | Elemento Fusible MT 3A SF Aéreo Cabeza Fija | Unidad | 30
104 | 72102201-010 | Elemento Fusible MT 5A SF Aéreo Cabeza Fija | Unidad | 6
105 | 72102201-010 | Fusible tipo NH 63 A p/ 3 y 4 bornes BT | Unidad | 30
106 | 72102201-010 | Fusible tipo NH 125 A p/ 2 y 4 bornes BT | Unidad | 9
107 | 72102201-010 | Fusible tipo NH 160 A BT | Unidad | 6
108 | 72102201-010 | Guardacabo para cabo de acero de 3/8 | Unidad | 111
109 | 72102201-010 | Jabalina cilindrica revestida de Cu 3/4 x 3 m. | Unidad | 23
110 | 72102201-010 | Jabalina cilindrica revestida de Cu 5/8 x 2 m. | Unidad | 77
111 | 72102201-010 | Mano francesa para poste de HºAº MF 2 M.T. | Unidad | 257
112 | 72102201-010 | Perno anclaje con ojal cerrado de 5/8 x 8 | Unidad | 276
113 | 72102201-010 | Perno todo rosca de 5/8 x 16 | Unidad | 58
114 | 72102201-010 | Perno recto de 3/4 x 11 para aislador de porcelana | Unidad | 241
115 | 72102201-010 | Perno recto de 5/8 x 8 para aislador polimérico | Unidad | 6
116 | 72102201-010 | Pinza suspensión para hilo de guardia | Unidad | 2
117 | 72102201-010 | Poste de Hº Aº de 7,5 m 150 kgf. | Unidad | 61
118 | 72102201-010 | Poste de Hº Aº de 9 m 150 kgf. | Unidad | 176
119 | 72102201-010 | Poste de Hº Aº de 9 m 200 kgf. | Unidad | 25
120 | 72102201-010 | Poste de Hº Aº de 9 m 500 kgf. | Unidad | 32
121 | 72102201-010 | Poste de Hº Aº de 12 m 500 kgf. | Unidad | 33
122 | 72102201-010 | Poste de Hº Aº de 12 m 300 kgf. | Unidad | 58
123 | 72102201-010 | Poste de Hº Aº de 12 m 200 kgf. | Unidad | 96
124 | 72102201-010 | Prensa línea viva hasta 13/150-8/70 mm² | Unidad | 52
125 | 72102201-010 | Terminal a compresión para cable Cu 35 mm² | Unidad | 80
126 | 72102201-010 | Terminal a compresión para cable Cu 70 mm² | Unidad | 12
127 | 72102201-010 | Tuerca ojal de 5/8 | Unidad | 154
128 | 72102201-010 | Tronco anclaje de madera de 0,1m. x 0,8 m. | Unidad | 3
129 | 72102201-010 | Varilla anclaje VA 1 5/8 x 1,8 m. | Unidad | 3
Precio Total
Firma
| Nombre: | [indicar el nombre completo de la persona que firma el Formulario de la Oferta]
| En calidad de: | [indicar la calidad jurídica de la persona que firma el Formulario de la Oferta]