## items
Ítems del llamado LPN SBE 151-16 TERMINACION DE LA OBRA UTI-UCO DEL IPS con ID: 317795
LPN SBE 151-16 TERMINACION DE LA OBRA UTI-UCO DEL IPS, Contrato Abierto: No , Abastecimiento simultáneo: No
Ítem | Código Catálogo | Descripción del Bien | Unidad de Medida | Cantidad | Precio unitario (IVA incluído) | Precio total
1 | 72131601-002 | TRABAJOS PRELIMINARES | Unidad Medida Global | 1
1.1 |  | Casilla de obrador, armado incluye sanitarios. | Metros cuadrados | 80
1.2 |  | Casilla para acopio de materiales, armado | Metros cuadrados | 80
1.3 |  | Depósitos y Servicios sanitarios y vestuarios para el personal | Metros cuadrados | 80
1.4 |  | Confección y colocación Cartel de Obra, impreso digital c/bastidor 20x20 . Ploteado | Metros cuadrados | 10
1.5 |  | Vallado de Obra | Metros cuadrados | 1.200
1.6 |  | Trazado , replanteo y marcación | Metros cuadrados | 3.200
1.7 |  | Limpieza del terreno | Metros cuadrados | 6.900
1.8 |  | Acarreo, carga de basuras a contenedor | Unidad Medida Global | 1
2 | 72103003-001 | DEMOLICIONES | Unidad Medida Global | 1
2.1 |  | Retiro de aberturas
2.1.1 |  | De ventanas de 3,06 x 1,80. | Unidad | 5
2.1.2 |  | De ventanas de 3,06 x 0,75. | Unidad | 4
2.1.3 |  | De puertas de 0,70 x 2,10. | Unidad | 2
2.1.4 |  | De puertas de 1,00 x 2,10. | Unidad | 4
2.2 |  | De mamposteria
2.2.1 |  | De pared ladrillo comun esp. 0,15 m. | Metros cuadrados | 76
2.2.2 |  | De pared ladrillo comun esp. 0,30 m. | Metros cuadrados | 29
2.2.3 |  | De mampara con puerta. | Metros cuadrados | 4
2.3 |  | De Revestidos
2.3.1 |  | De revoques exteriores. | Metros cuadrados | 134
2.3.2 |  | De revestidos de azulejos | Metros cuadrados | 60
2.4 |  | De pisos y zócalos
2.4.1 |  | Vinilicos. | Metros cuadrados | 21
2.4.2 |  | De ceramica. | Metros cuadrados | 46
2.4.3 |  | De veredita calcarea. | Metros cuadrados | 473
2.5 |  | De cielo rasos | Metros cuadrados | 46
2.6 |  | Acarreo, carga a contenedor y retiro de escombros provenientes de las demoliciones. | Metros cúbicos | 280
3 | 72131601-002 | MOVIMIENTO DE SUELOS | Unidad Medida Global | 1
3.1 |  | Desmonte de suelo natural con maquina. | Metros cúbicos | 280
3.2 |  | Acarreo de tierra hasta camion y retiro | Metros cúbicos | 280
3.3 |  | Mejoramiento del suelo c/ tierra traida fuera de la obra, relleno y compactaci?n de suelo natural con maquinaria, nivelacion de superficies, y preparacion de taludes indicados en planos en caminos y lugar dejado por las construcciones provisorias | Metros cuadrados | 4.000
4 | 72131601-004 | HORMIGÓN ARMADO INCLUYE ENCOFRADO | Unidad Medida Global | 1
4.1 |  | Pilares de hormig?n armado, Fck=210 kg/cm?. | Metros cúbicos | 3
4.2 |  | Losas de hormig?n armado, Fck=210 kg/cm?. | Metros cúbicos | 22
4.3 |  | Vigas de hormig?n armado, Fck=210 kg/cm?. | Metros cúbicos | 18
5 | 72131601-003 | CIMIENTO | Unidad Medida Global | 1
5.1 |  | De piedra bruta colocada, Prof. Mínima 0,80 m, incluye excavacion | Metros cúbicos | 5
5.2 |  | Muro de contención de piedra bruta colocada. | Metros cúbicos | 104
6 | 72131601-006 | AISLACIÓN | Unidad Medida Global | 1
6.1 |  | Horizontal asf?ltica 3 caras, con aditivo hidr?fugo inorg?nico | Metros cuadrados | 5
6.2 |  | De losa de hormig?n armado con membrana asf?ltica esp. 4 mm terminaci?n de aluminio, para ?reas transitables. | Metros cuadrados | 104
6.3 |  | De losa de hormig?n armado con membrana asf?ltica esp. 4 mm terminaci?n de aluminio, para ?reas no transitables,. | Metros cuadrados | 441,5
6.4 |  | De junta de dilataci?n en hormig?n armado. | Metro lineal | 279
7 | 72131601-005 | MAMPOSTERÍAS | Unidad Medida Global | 1
7.1 |  | De nivelaci?n ladrillo com?n, e= 0,30 m. | Metros cuadrados | 3
7.2 |  | De elevaci?n de ladrillo com?n, e= 0,15 m. | Metros cuadrados | 160,49
7.3 |  | De elevaci?n de ladrillo com?n, e= 0,30 m. | Metros cuadrados | 180,25
7.4 |  | De elevaci?n de ladrillo com?n, e= 0,20 m. | Metros cuadrados | 24,8
7.5 |  | Cierre de vano en mamposteria de 0,30 m con ladrillos comunes. | Metros cuadrados | 22
7.6 |  | De placas de yeso, pared simple, con bastidor met?lico construida en seco, e= 0,10 m. | Metros cuadrados | 47
7.7 |  | Parapeto de mamposteria armada de ladrillos comunes, esp. 0,15 m, asiento de techo metalico y parapeto de mamposteria. | Metros cuadrados | 20
7.8 |  | De nivelaci?n ladrillo com?n, e= 0,30 m. armada, cerramiento bajo rampa | Metros cuadrados | 78
8 | 72131601-999 | ENVARILLADO | Unidad Medida Global | 1
8.1 |  | Dinteles prefabricados. | Metro lineal | 7
9 | 72131601-008 | REVOQUES | Unidad Medida Global | 1
9.1 |  | A dos capas interior con hidr?fugo. | Metros cuadrados | 330
9.2 |  | A dos capas exterior c/ hidr?fugo incluye parapetos. | Metros cuadrados | 212
9.3 |  | A dos capas exterior c/ hidr?fugo en mochetas. | Metros cuadrados | 16
9.4 |  | A dos capas exterior c/ hidr?fugo en vigas de fundacion (base de rampa) | Metros cuadrados | 104
9.5 |  | A dos capas en cielo rasos de losa, escaleras, pilares, vigas, y rampas de hormig?n armado. | Metros cuadrados | 112
9.6 |  | Azotada impermeable con hidr?fugo inorg?nico, e= 0,5 m en cielo rasos de losa, escaleras, pilares, vigas, y rampas de hormig?n armado. | Metros cuadrados | 104
9.7 |  | Aristas horizontales curvas cielo raso-pared y piso pared. | Metro lineal | 372
9.8 |  | Aristas verticales curvas pared-pared. | Metro lineal | 167
10 | 72131601-007 | TECHOS | Unidad Medida Global | 1
10.1 |  | De chapas galvanizadas N° 26 sobre estructura c/varillas de acero APE 420 DN. | Metros cuadrados | 689
10.2 |  | De chapas galvanizadas N° 26 sobre estructura c/varillas de acero existentes. | Metros cuadrados | 842
11 | 72102508-003 | REVESTIMIENTO | Unidad Medida Global | 1
11.1 |  | De azulejos blancos hielo - 0,20x 0,20m. | Metros cuadrados | 134
11.2 |  | Guarda 0,30 X 0,10 M | Metro lineal | 48
11.3 |  | Protecciones de pared de acero inoxidable chapa 430 esp. 0,50 mm , h= 0,60 m. | Metros cuadrados | 14
11.4 |  | De pastillas cer?micas 0,10 x 0,10 m, h= 1,80 m. | Metros cuadrados | 303
11.5 |  | De granito natural en paredes, esp. 2 cm | Metros cuadrados | 5
11.6 |  | Protector Pl?stico de pared y puertas.
11.6.1 |  | De paredes con planchas IPC de 4 mm de espesor, altura 1,22 m , incluye barra de union entre planchas. | Metro lineal | 293
11.6.2 |  | Tapa superior. | Metro lineal | 293
11.6.3 |  | Guardacamilla de pl?stico alta resistencia - protecci?n de paredes. | Metro lineal | 512
11.6.4 |  | Tapa guardacamillas. | Metro lineal | 512
11.6.5 |  | Esquineros 50 x 50 mm x 1,22 m - 90?. | Unidad | 117
11.6.6 |  | Pasamanos de acero inoxidable revestido en PVC. | Metro lineal | 273
11.6.7 |  | Terminales de acero inoxidable revestido en PVC. | Unidad | 273
11.6.8 |  | Paragolpes de proteccion de alto impacto de vin?lico r?gido en puertas. | Metros cuadrados | 34
12 | 72131601-009 | CONTRAPISO | Unidad Medida Global | 1
12.1 |  | De hormig?n de cascotes sobre terreno natural, h= 0,10 m. | Metros cuadrados | 201
12.2 |  | Carpeta para piso vin?lico y cer?mico. | Metros cuadrados | 175
12.3 |  | Carpeta hidr?fuga sobre losa de hormig?n armado y base de aislaci?n. | Metros cuadrados | 56
12.4 |  | De hormig?n pobre sobre losa H?A?, e= 0,07 m. | Metros cuadrados | 201
13 | 72131601-009 | PISOS | Unidad Medida Global | 1
13.1.1 |  | De granito De mosaicos graníticos semipulidos , incluye pulida final y encerado
13.1.1.1 |  | Base gris, 0,30 x 0,30 m, colocados de punta. | Metros cuadrados | 64
13.1.1.2 |  | Reconstituido texturado o ranurado, antidelizante 0,40 x 0,40 m, de diversos colores | Metros cuadrados | 1.100
13.1.1.3 |  | Base gris, Antideslizantes para rampa, 0,30 x 0,30 m con sellado final. | Metros cuadrados | 54
13.1.2 |  | Planchas de granito reconstituido
13.1.2.3 |  | Para descanso de escalera. | Metros cuadrados | 29
13.1.2.2 |  | Para contrahuellas de escalera, h= 0,15 m. | Metros cuadrados | 20
13.1.2.1 |  | Antideslizantes para huellas de escalera, a= 0,34 m. | Metros cuadrados | 37
13.1.3 |  | Pulido de piso granito con maquina | Metros cuadrados | 1.428
13.1.4 |  | Encerado de piso de granito con máquina. | Metros cuadrados | 1.428
13.2 |  | Cerámica antideslizante, Pi5 0,30 x 0,30 m. | Metros cuadrados | 48
13.3 |  | Pavimento Rígido , e= 0,15 m, calles internas. | Metros cuadrados | 1.500
13.4 |  | Cordón de hormigón prefabricado, 10x40x50 cm. | Metro lineal | 549
13.5 |  | Vinilico homogeneo terminacion curva (zocalo sanitario) h=10 cm sobre la linea superior de inicio de curvatura. | Metros cuadrados | 1.585
13.6 |  | De tejuelita prensada. | Metros cuadrados | 293
13.7 |  | Rampa de material para acceso discapacitados terminacion rodillado acabado tipo ferroso cemento. | Metros cuadrados | 2
13.8 |  | Tratamiento rodillado en pisos de hormigón armado en rampa, terminacion rodillado acabado tipo ferroso cemento. | Metros cuadrados | 93
14 | 72101607-005 | ZÓCALO | Unidad Medida Global | 1
14.1 |  | De mosaicos graníticos
14.1.1 |  | De granito base gris, borde inferior curvo. | Metro lineal | 185
14.1.2 |  | De granito base gris recto, 0,30 x 0,10 m. | Metro lineal | 14
14.1.3 |  | De planchas de granito reconstituido para zócalo en escalera, a= 0,12 m. | Metro lineal | 46
14.2 |  | De PVC - h= 0,10 m. | Metro lineal | 825
15 | 72102601-001 | CARPINTERÍA DE MADERA | Unidad Medida Global | 1
15.1 |  | Provisión y colocación de puertas placas multilaminadas rebatibles con herrajes, cerraduras y contramarcos de:
15.1.1 |  | Tipo P1 (1,10 X 2,10 m) de una hoja placa multilaminada rebatible sin visor , con herrajes, y cerradura con picaporte de aluminio, según plano de detalles. | Unidad | 3
15.1.2 |  | Tipo P2 (0,90 X 2,10 m), de una hoja placa multilaminada rebatible sin visor , con herrajes, y cerradura con picaporte de aluminio, según plano de detalles. | Unidad | 53
15.1.3 |  | Tipo P3 (0,70 X 2,10 m) de una hoja placa multilaminada rebatible sin visor , con herrajes, y cerradura con picaporte de aluminio, según plano de detalles. | Unidad | 11
15.1.4 |  | Tipo P4 (1,20 X 2,10 m) de dos hojas placa multilaminada rebatible sin visor , con herrajes y cerradura con picaporte de aluminio, según plano de detalles. | Unidad | 4
15.2 |  | Provisión y colocación de puertas placas multilaminadas tipo vaivén de:
15.2.1 |  | Tipo P5(1,80 x 2,10 m) de dos hojas placas vaivén, con visor en cristal transparente de 6 mm con herrajes y cerraduras para puertas vaivén, contramarcos lisos según plano de detalles. | Unidad | 4
15.2.2 |  | Tipo P6(1,00 x 2,10 m) de dos hojas placas vaivén, con visor en cristal transparente de 6 mm con herrajes y cerraduras para puertas vaivén, contramarcos lisos según plano de detalles. | Unidad | 3
16 | 72101903-001 | CARPINTERÍA METÁLICA | Unidad Medida Global | 1
16.1 |  | Provisión y colocación de puertas y marcos de chapa doblada Nº 18:
16.1.1 |  | Provisión y colocación de Puerta chapa doblada Nº 20 tipo apersianada con marco chapa Nª 18 Tipo PMe ( 1,20 x 2,10 m). | Unidad | 6
16.1.2 |  | Puerta trampa, 1,30 x 0,90 m. | Unidad | 1
16.1.3 |  | Puerta cortafuego Pcf1, (2,00 x 2,10 m ). | Unidad | 6
16.1.4 |  | Puerta cortafuego Pcf2, (1,00 x 2,10 m ). | Unidad | 3
16.2 |  | Provisión y colocación de ventanas fijas apersianadas de:
16.2.1 |  | Tipo V8 (1,80 x 0,60 m). | Unidad | 2
16.3 |  | Provisión e instalación de techos metálicos para ductos:
16.3.1 |  | Techito metálico para ductos, 0,85 x 0,85 m. | Unidad | 15
16.3.2 |  | Techito metálico para ductos, 2,63 x 0,85 m. | Unidad | 1
16.4 |  | Provision y colocacion de Marcon metalicos para puertas multilaminadas:
16.4.1 |  | Para puerta Tipo P2 (0,90 X 2,10 m) | Unidad | 4
16.4.2 |  | Para puerta Tipo P3 (0,70 X 2,10 m) | Unidad | 1
16.4.3 |  | Para puerta vaiven Tipo P6(1,00 x 2,10 m) | Unidad | 1
17 | 72101903-001 | CARPINTERÍA DE ALUMINIO Y ACERO INOXIDABLES | Unidad Medida Global | 1
17.1.1.4 |  | Tipo V4 (0,80 x 0,60 m), 1 proyectante. | Unidad | 1
17.1.1.1 |  | Tipo V1 (3,00 x 1,80 m), 2 hojas proyectantes 4 fijas. | Unidad | 4
17.1.1.2 |  | Tipo V2 (3,00 x 0,75 m), 2 hojas proyetantes 1 fijas. | Unidad | 12
17.1.1.3 |  | Tipo V3 (2,00 x 0,80 m), 2 hojas proyectantes 2 fijas. | Unidad | 1
17.1.1 |  | Provisión y colocación de ventanas proyectantes de marco de aluminio color natural, con vidrios templados color gris e= 6 mm De:
17.1.2.2 |  | Tipo VM (1,00 x 0,85 m) | Unidad | 1
17.1.2.1 |  | Tipo V5 (0,35 x 2,00 m) | Unidad | 35
17.1.2 |  | Provisión y colocación de ventanas fijas ciegas de:
17.1.3.2 |  | Tipo V7 (0,36 x 0,60 m) | Unidad | 16
17.1.3.1 |  | Tipo V6 (2,65 x 0,80 m) | Unidad | 1
17.1.3.3 |  | Tipo V9 (0,20 x 1,00 m) | Unidad | 2
17.1.3 |  | Provisión y colocación de ventanas fijas apersianadas de:
17.1.4 |  | Provisión y colocación de puertas fijas apersianadas de:
17.1.4.1 |  | Tipo Pm (1,20 x 2,10 m) | Unidad | 4
17.1.5.1 |  | De ventanas de 3,06 x 1,80 | Unidad | 2
17.1.5 |  | Colocacion de ventanas de aluminio retiradas en lugar indicado en el plano de:
17.1.5.2 |  | De ventanas de 3,06 x 0,75 | Unidad | 2
17.1.6 |  | Soportes de sueros en cada boxes de aluminio anodizado | Metro lineal | 175
17.1.7 |  | Tapa junta de aluminio para junta de dilatación | Metro lineal | 168
17.2 |  | Barra de percheros de acero inoxidables según detalles. | Metro lineal | 8,8
17.2.1 |  | Provisión e instalación de barandas metálicas de:
17.2.1.3 |  | Pasamanos de acero inoxidables de caño de 2" para escalera s/detalle. | Metro lineal | 57
17.2.1.2 |  | Pasamanos de acero inoxidables de caño de 2" para rampa s/detalle. | Metro lineal | 101
17.2.1.1 |  | Baranda de escalera de caño de acero inoxidables de 2" y 1" , h= 0,90 m s/detalle. | Metro lineal | 59
18 | 72131601-011 | INSTALACIONES SANITARIAS | Unidad Medida Global | 1
18.1 |  | INSTALACION DE AGUA POTABLE
18.1.1 |  | Excavación, incluye acarreo. | Metros cúbicos | 576
18.1.2 |  | Relleno y compactación. | Metros cúbicos | 504
18.1.3 |  | Provisión y colocación de Colchón de arena lavada e= 0,10 m. | Metros cúbicos | 57,6
18.1.4 |  | Construcción de Registro de inspección 1,50 x 1,50 m con tapa de H° A° para Válvula de cierre principal, conforme al plano de detalle. | Unidad | 1
18.1.5 |  | Construcción de Registro de inspección 0,40 m x 0,40 m con tapa de H° A° para Válvula de cierre principal, conforme al plano de detalle. | Unidad | 2
18.1.6 |  | Construcción de Registros para albergar las canillas y válvulas de cierre correspondientes, para Riego 0,30 m x 0,30 m x 0,30 m conforme plano de detalle. | Unidad | 2
18.1.7.4 |  | Tubería d =2 1/2" Polipropileno Tricapa o Cuatricapa roscable. | Metro lineal | 186
18.1.7.3 |  | Tuberías de Polipropileno Copolímero Random Tipo 3, termofusión, PN 20, Ø3" (DN) | Metro lineal | 132
18.1.7.9 |  | Tubería d =3/4" Polipropileno Tricapa o Cuatricapa roscable. | Metro lineal | 90
18.1.7.1 |  | Tubería d= 4" HºGº roscable. | Metro lineal | 28
18.1.7.8 |  | Tubería d = 1" Polipropileno Tricapa o Cuatricapa roscable. | Metro lineal | 15
18.1.7.6 |  | Tubería d =1 1/2" Polipropileno Tricapa o Cuatricapa roscable. | Metro lineal | 54
18.1.7.5 |  | Tubería d =2 " Polipropileno Tricapa o Cuatricapa roscable. | Metro lineal | 60
18.1.7.2 |  | Tubería de Alimentación Principal de PVC JE (DN 110mm) desde la Red de ESSAP. Incluye la Provision y Colocacion de: Valvula de Cierre del Tipo Esclusa (DN 4"), accesorios y todo lo necesario para su correcta puesta en funcionamiento. | Unidad Medida Global | 1
18.1.7.7 |  | Tubería d =1 1/4" Polipropileno Tricapa o Cuatricapa roscable. | Metro lineal | 6
18.1.7.10 |  | Tubería d =1/2" Polipropileno Tricapa o Cuatricapa roscable. | Metro lineal | 104,55
18.1.8.4 |  | Llaves esclusa de bronce d= 1 1/2" | Unidad | 3
18.1.8.5 |  | Llaves esclusa de bronce d= 1" | Unidad | 1
18.1.8.3 |  | Llave esclusa de bronce d= 2 1/2" | Unidad | 5
18.1.8.4 |  | Llaves esclusa de bronce d= 1 1/2" | Unidad | 3
18.1.8.1 |  | Llave esclusa de bronce d= 4" | Unidad | 3
18.1.8.3 |  | Llave esclusa de bronce d= 2 1/2" | Unidad | 5
18.1.8.6 |  | Llave esclusa de bronce d= 3/4". | Unidad | 1
18.1.8.5 |  | Llaves esclusa de bronce d= 1" | Unidad | 1
18.1.9.5 |  | Válvula de Retención d= 2 1/2". | Unidad | 2
18.1.9.4 |  | Válvulas de descarga DN 1 1/2". | Unidad | 3
18.1.9.3 |  | Conexiones flexibles cromadas d= 1/2", L=0,30 m y L= 0,40 m y rosetas cromadas. | Unidad Medida Global | 1
18.1.9.2 |  | Accesorios de HºGº roscable. | Unidad Medida Global | 1
18.1.9.1 |  | Accesorios Polipropileno tricapa o cuatricapa roscable. | Unidad Medida Global | 1
18.2.1 |  | RESERVORIO INFERIOR DE HORMIGÓN ARMADO DE 45 m³ DE CAPACIDAD ÚTIL Y CASETA DE BOMBEO. Aislación.
18.2.1.1 |  | Aislación de superficie enterrada del reservorio inferior y caseta de bombeo, con emulsión bituminosa y manta asfáltica. | Metros cuadrados | 64
18.2.1.2 |  | Impermeabilización interna del reservorio inferior. | Metros cuadrados | 9
18.2.2.1 |  | A dos capas interior con hidrófugo. | Metros cuadrados | 7
18.2.2 |  | Revoques.
18.2.2.2 |  | A dos capas exterior con hidrófugo. | Metros cuadrados | 7
18.2.3.1 |  | Al Látex de paredes interiores. | Metros cuadrados | 7
18.2.3 |  | Pinturas.
18.2.3.2 |  | Al látex acrílico de paredes exteriores en mochetas, paredes y parapetos revocados. | Metros cuadrados | 10
18.2.3.3 |  | Al esmalte sintético previo antióxido en aberturas metálicas, marco y contramarco. | Metros cuadrados | 24
18.2.4 |  | Carpintería Metálica, provisión y colocación.
18.2.4.1 |  | De Ventana Metálica con ranuras de ventilación de chapas lisas Nº 12, (1,70 x 0,40 m) según plano de detalle. | Unidad | 2
18.2.4.3 |  | De escalera - tipo marinera, de acceso (interior) al reservorio semienterrado de acero inoxidable, conforme plano de detalle. | Unidad | 2
18.2.4.4 |  | De escalera - tipo marinera, de acceso (exterior) al reservorio semienterrado de varilla metálica de diámetro 16 mm, según plano de detalle, incluye pintura (anticorrosivas y esmalte sintético). | Unidad | 1
18.2.4.2 |  | De Puerta Metálica de chapas lisas Nº 18, según plano de detalle. | Unidad | 1
18.2.4.5 |  | De escalera - tipo marinera, de acceso (interior) a la fosa de bombeo, de acero inoxidable, conforme plano de detalle. | Unidad | 1
18.2.5.1 |  | Del Reservorio Inferior de Hº Aº, incluye provisión e instalación de válvulas de cierre automático, tuberías de ventilación y criba metálica. | Unidad Medida Global | 1
18.2.5.2 |  | De las Bombas Centrífugas de la Caseta de Bombeo, incluye todo lo necesario para su correcta puesta en funcionamiento. | Unidad Medida Global | 1
18.2.5 |  | Instalación Hidráulica.
18.3 |  | RESERVORIO SUPERIOR DE Hº Aº. CAPACIDAD ÚTIL:100 m³.
18.3.1 |  | Instalación Hidráulica del Reservorio Superior, incluye provisión e instalación de Válvula de cierre automático de bronce con flotador - DN 2 1/2" y tuberías de ventilación. | Unidad Medida Global | 1
18.3.2 |  | Provisión y colocación de escalera de acero inoxidable - tipo marinera, para Reservorio Superior de Agua, conforme plano de detalle. | Unidad | 2
18.3.3 |  | Provisión y colocación de escalera marinera, de varilla metálica de diámetro 16 mm con guarda hombre (defensa de seguridad) según plano de detalle, incluye pintura (anticorrosivas y esmalte sintético) - DESDE EL NIVEL +11,85 AL NIVEL +16,20. | Unidad | 1
18.3.4 |  | Provisión y colocación de escalera marinera, de varilla metálica de diámetro 16 mm con guarda hombre (defensa de seguridad) según plano de detalle, incluye pintura (anticorrosivas y esmalte sintético) - DESDE EL NIVEL +16,20 AL NIVEL +23,15. | Unidad | 1
18.3.5 |  | Impermeabilización interna del reservorio. | Metros cuadrados | 109,5
18.4.1.4 |  | Cámara Sifonada 0,40 m x 0,75 m con tapa metálica conteniendo el piso del local y contratapa de Hº Aº, conforme plano de detalle. | Unidad | 11
18.4.1.1 |  | Registro de inspección con tapa metálica conteniendo el piso del local y contratapa de Hº Aº, 0,40 m x 0,40 m, incluye excavación. | Unidad | 9,6
18.4.1.3 |  | Registro de inspección con tapa metálica conteniendo el piso del local y contratapa de Hº Aº, 0,80 m x 0,80 m, incluye excavación. | Unidad | 3
18.4.1.2 |  | Registro de inspección con tapa metálica conteniendo el piso del local y contratapa de Hº Aº, 0,60 m x 0,60 m, incluye excavación. | Unidad | 4,6
18.4.1 |  | INSTALACIÓN DE DESAGÜE CLOACAL. Construcción de:
18.4.2 |  | Excavación, incluye acarreo. | Metros cúbicos | 259
18.4.3 |  | Relleno y compactación. | Metros cúbicos | 259
18.4.4 |  | Provisión y colocación de Colchón de arena lavada e= 0,10 m. | Metros cúbicos | 5
18.4.5.10 |  | Desengrasador de PVC Rígido con Tapa reforzada, entrada 50 mm, salida 100 mm. | Unidad | 1
18.4.5.5 |  | Tubería PVC rígido Serie Reforzada 150 mm, junta elástica con anillo de goma . | Metro lineal | 52
18.4.5.4 |  | Tubería PVC rígido Serie Reforzada 100 mm, junta elástica con anillo de goma . | Metro lineal | 79
18.4.5.3 |  | Tubería PVC rígido Serie Reforzada 75 mm, junta elástica con anillo de goma . | Metro lineal | 54
18.4.5.2 |  | Tubería PVC rígido Serie Normal 50 mm, soldable. | Metro lineal | 88
18.4.5.8 |  | Caja Sifonada con tapa ciega cuadrada blanca 150 mm x 150 mm x 50 mm. | Unidad | 2
18.4.5.9 |  | Caja Sifonada con rejilla cromada 100x100x50mm. | Unidad | 4
18.4.5.1 |  | Tubería PVC rígido Serie Normal 40 mm, soldable. | Metro lineal | 79
18.4.5 |  | Provisión y colocación de:
18.4.5.6 |  | Accesorios de PVC rígido (codos, tes, ramales, reducciones), anillos de goma y sifones colgantes. | Unidad Medida Global | 1
18.4.5.7 |  | Caja Sifonada con rejilla cromada 150 mm x 150 mm x 50 mm. | Unidad | 4
18.5 |  | INSTALACIÓN DE RED DE DISTRIBUCIÓN DE AGUA TRATADA PARA HEMODIÁLISIS.
18.5.1 |  | Tubería d = 1/2" Polipropileno Tricapa o Cuatricapa roscable. | Metro lineal | 19
18.5.2 |  | Tubería d = 3/4" Polipropileno Tricapa o Cuatricapa roscable. | Metro lineal | 464
18.5.3 |  | Tubería d = 1" Polipropileno Tricapa o Cuatricapa roscable. | Metro lineal | 137
18.5.4 |  | Revestimiento con cablecanal de PVC. Incluye todos los accesorios de sujeción. | Metro lineal | 413
18.5.5 |  | Llaves de paso 3/4 " de polipropileno tricapa o cuatricapa. | Unidad | 8
18.5.6 |  | Llaves de paso 1/2" de polipropileno tricapa o cuatricapa. | Unidad | 48
18.5.7 |  | Accesorios Polipropileno tricapa o cuatricapa roscable. | Unidad Medida Global | 1
19 | 72131601-011 | ARTEFACTOS SANITARIOS, GRIFERÍAS Y COMPLEMENTOS S/ PLANO | Unidad Medida Global | 1
19.1 |  | Provisión y colocación s/ plano de:
19.1.1 |  | Lavatorio y pedestal, de losa, color blanco hielo, incluye sopapa cromada y accesorios de sujeción. | Unidad | 11
19.1.2 |  | Lavatorio y columna - tipo suspensa (ménsula) de losa, color blanco hielo, incluye sopapa cromada y accesorios de sujeción. | Unidad | 6
19.1.3 |  | Lavatorio de embutir de la línea oval, de losa, color blanco hielo, incluye sopapa cromada y accesorios de sujeción. | Unidad | 20
19.1.4 |  | Lavatorio pequeño de adosar a la pared con sifón incorporado, de losa, color blanco hielo, incluye sopapa cromada, y accesorios de sujeción. | Unidad | 2
19.1.5 |  | Mesada de granito natural pulido, para Baños, con espacio para bachas, incluye faldón y zócalo, de acuerdo a la especificaciones técnicas y plano de detalle. | Metros cuadrados | 7
19.1.6 |  | Inodoro convencional de losa, color blanco hielo y accesorios de sujeción. | Unidad | 25
19.1.7 |  | Inodoro con abertura central para discapacitados de losa, color blanco hielo y accesorios de sujeción. | Unidad | 5
19.1.8 |  | Tapa acrílica y asiento acolchado para inodoro convencional, color blanco. | Unidad | 25
19.1.9 |  | Tapa acrílica y asiento con abertura central para inodoro de discapacitados, color blanco. | Unidad | 5
19.1.10 |  | Tubo cromado de conexión al inodoro - DN 1 1/2", con todos sus accesorios | Unidad | 32
19.1.11 |  | Tapa y pulsador cromado para Válvula de descarga de descarga de inodoro. | Unidad | 21
19.1.12 |  | Tapa y pulsador cromada, para válvula de descarga de inodoro, con palanca de accionamiento de reducción de distancia y fuerza. | Unidad | 7
19.1.13 |  | Tapa y pulsador cromado antivandalica, para Válvula de descarga de descarga de inodoro. | Unidad | 8
19.1.14 |  | Mingitorio de losa, color blanco hielo, con sifón integrado, con todos sus accesorios. | Unidad | 4
19.1.15 |  | Canilla automática cromada, para agua fría, para lavatorio. | Unidad | 15
19.1.16 |  | Canilla automática cromada con tecla para discapacitado, para agua fría, para lavatorio. | Unidad | 2
19.1.17 |  | Canilla automática de pared, para agua fría. | Unidad | 4
19.1.18 |  | Grifería cromada línea clásica para lavatorio - agua fría. | Unidad | 6
19.1.19 |  | Válvula de descarga cromada línea clásica para mingitorio - agua fría. | Unidad | 2
19.1.20 |  | Grifería monocomando cromada para ducha - agua fría y caliente. | Unidad | 5
19.1.21 |  | Grifería clásica cromada para ducha ? agua fría y caliente. | Unidad | 1
19.1.22 |  | Ducha higiénica con desviador para conectar con ducha normal, con todos sus accesorios. | Unidad | 4
19.1.23 |  | Griferías cromada para agua fría de pared con pico móvil de la línea clásica, con todos sus accesorios. | Unidad | 5
19.1.24 |  | Grifería monocomando para mesada con pico móvil, ducha extraíble y accesorios. | Unidad | 8
19.1.25 |  | Grifería monocomando cromada para lavatorio- agua fría y caliente. | Unidad | 16
19.1.26 |  | Canilla de manguera aprobada y reforzada, volante T fijo de 3/4". | Unidad | 2
19.1.27 |  | Descarga cromada con sifón incorporado para lavatorio. | Unidad | 71
19.1.28 |  | Válvula pedal automática, para agua fría y caliente. Incluye conexiones flexibles. | Unidad | 56
19.1.29 |  | Kit de Reparo Completo para válvula pedal automática. | Unidad | 27
19.1.30 |  | Kit de Reparo Completo para Válvulas de descarga cromada DN 1 1/2". | Unidad | 10
19.1.31 |  | Pico de mesa - cromado, con todos sus accesorios para uso con válvula a pedal. | Unidad | 56
19.1.32 |  | Ducha higiénica cromada con cierre manual, con todos sus accesorios. | Unidad | 2
19.1.33 |  | Mezclador para agua fría y caliente, de la línea clásica, con todos sus accesorios. | Unidad | 44
19.1.34 |  | Válvula automática cromada para mingitorio. | Unidad | 2
19.1.35 |  | Asiento rebatible de acero inoxidable de 0,50 m x 0,50 m, para sala de internados. | Unidad | 4
19.1.36 |  | Barra de apoyo rebatible de acero inoxidable de 0,80 m de longitud, conforme detalle. | Unidad | 14
19.1.37 |  | Barra de apoyo en L para discapacitados de acero inoxidable, conforme detalle. | Unidad | 4
19.1.38 |  | Barra de apoyo fija de 0,80 m para discapacitados de acero inoxidable, conforme detalle. | Unidad | 7
19.1.39 |  | Bacha especial de acero inoxidable de 0,60 m x 0,40 m x 0,40 m, de adosar a la pared, conforme plano de detalle. | Unidad | 47
19.1.40 |  | Bacha simple de acero inoxidable de 0,50 m x 0,40 m x 0,28 m, de sobreponer en mesada, conforme plano de detalle. | Unidad | 23
19.1.41 |  | Artefacto para Fluidos Corporales con tapa de acero Inoxidable, conforme Especificaciones Técnicas. Incluye todos sus accesorios. | Unidad | 2
19.1.42 |  | Bacha doble de acero inoxidable de 1,20 m x 0,40 m x 0,40 m, de sobreponer en mesada, conforme plano de detalle. | Unidad | 1
19.1.43 |  | Pileta de acero inoxidable para lavado médico conforme plano de detalle. | Unidad | 1
19.1.44 |  | Jabonera de losa, de color blanco, de 0,15 m x 0,15 m. | Unidad | 21
19.1.45 |  | Jabonera de losa, de color blanco, de 0,17 m x 0,10 m. | Unidad | 35
19.1.46 |  | Percha simple de losa, color blanco. | Unidad | 33
19.1.47 |  | Dispenser de papel higiénico en rollo. | Unidad | 30
19.1.48 |  | Papel higiénico en rollo de 300 m para dispenser. | Unidad | 30
19.1.49 |  | Dispenser de toalla de papel intercalada. | Unidad | 92
19.1.50 |  | Toalla de Papel -Intercaladas - 22 cm. x 21 cm. | Unidad | 92
19.1.51 |  | Dispenser de jabón. | Unidad | 92
19.1.52 |  | Refill de Jabón Líquido Antibacteriano de 800 ml. | Unidad | 62
19.1.53 |  | Refill de Jabón Líquido de 800 ml. | Unidad | 30
19.1.54 |  | Carteles indicativos para griferías en baños públicos ? Pabellón 5 (señalética), conforme plano de detalle. | Unidad Medida Global | 1
19.1.55 |  | Provisión, montaje y puesta en funcionamiento de Termocalefón de:
19.1.55.1 |  | Termocalefón de 150 litros de capacidad-vertical, con todos sus accesorios. | Unidad | 2
19.1.55.2 |  | Termocalefón de 80 litros de capacidad ? horizontal, con todos sus accesorios. | Unidad | 18
19.1.55.3 |  | Termocalefón de 80 litros de capacidad ? vertical, con todos sus accesorios. | Unidad | 19
19.1.55.4 |  | Termocalefón de 50 litros de capacidad-vertical, con todos sus accesorios. | Unidad | 4
20 | 72102304-005 | INSTALACIÓN DE DESAGÜE PLUVIAL. | Unidad Medida Global | 1
20.1 |  | Registros pluviales.
20.1.1 |  | Construcción de Registro pluvial con tapa metálica conteniendo el piso del local y contratapa de H°A° de 0,40 m x 0,40 m, conforme plano de detalle, incluye excavación. | Unidad | 2
20.1.2 |  | Construcción de Registro pluvial abierto con rejilla metálica de 0,40 m x 0,40 m, conforme plano de detalle, incluye excavación. | Unidad | 10
20.1.3 |  | Construcción de Registro pluvial abierto con rejilla metálica de 0,60 m x 0,60 m, conforme plano de detalle, incluye excavación. | Unidad | 3
20.1.4 |  | Construcción de Registro pluvial abierto con rejilla metálica de 0,80 m x 0,80 m, conforme plano de detalle, incluye excavación. | Unidad | 1
20.1.5 |  | Construcción de Rejillas metálicas pluviales para techo plano de Hº Aº de 0,30 m x 0,30 m. | Unidad | 4
20.1.6 |  | Reconstrucción de Canal pluvial trapezoidal de piedra bruta colocada - e=0,30 m. Incluye excavación y compactación previa. | Metros | 6
20.2 |  | Provisión y colocación de:
20.2.1 |  | Tubería PVC rígido Serie Reforzada 100 mm, junta elástica con anillo de goma, incluye pintura final. | Metro lineal | 108
20.2.2 |  | Accesorios de PVC rígido (codos de 90°, codos de 45°, entre otros) y anillos de goma. | Unidad Medida Global | 1
20.2.3 |  | Canaleta Aérea Moldurada de Chapa Galvanizada Nº 24 - des. 50 cm., incluye antióxido y pintura final. | Metro lineal | 212
21 | 72131601-001 | INSTALACIONES ELÉCTRICAS | Unidad Medida Global | 1
21.1 |  | BANCO CAPACITORES
21.1.1 |  | Provision y Montaje de Banco de Capacitores de 350 KVAr con regulador automatico de 6 etapas como minimo, con sus protecciones | Unidad | 1
21.2 |  | CELDAS DE MEDIA TENSIÓN
21.2.1 |  | Celdas de Media Tensión tipo sf6, con seccionador y fusible - Operación con carga | Unidad | 1
21.2.2 |  | Instalación y montaje de celdas de media tensión | Unidad | 1
21.3 |  | EXTENSIÓN DE LINEA 23 KV.
21.3.1 |  | Provisión de materiales y mano de obra para la acometida en media tensión desde la red de ANDE con todo su equipamiento. | Unidad Medida Global | 1
21.3.2 |  | Provisión de materiales y mano de obra para el Puesto de Entrega y medición. | Unidad Medida Global | 1
21.3.3 |  | Extensión de Linea aérea de M.T. trifásica con conductores de aluminio con alma de acero de 35 mm² de sección | Metro lineal | 200
21.3.4 |  | Derivación subterránea de la linea trifásica en media tensión. | Unidad Medida Global | 1
21.3.5 |  | Provision de materiales y mano de obra para construcciòn de canaleta de 0,60 m x 0,60 m para alojamiento de conductor de MT. | Metro lineal | 30
21.3.6 |  | Construcción de registros de la línea de media tensión. | Unidad | 3
21.4 |  | PROVISION DE MATERIALES Y MANO DE OBRA PARA LAS INSTALACIONES ELECTROMECÁNICAS DEL PUESTO DE DISTRIBUCIÓN
21.4.1 |  | Extensión de Linea subterránea de M.T. trifásica con conductores de aluminio, aislación EPR o XLPE para 23 KV de 50 mm² de sección. | Metro lineal | 25
21.4.2 |  | Provisión de materiales y mano de obra para el montaje e instalación del sistema de puesta a tierra del puesto de distribución. | Unidad Medida Global | 1
21.5 |  | TABLEROS Y ALIMENTACIÓN DE TABLEROS. PROVISIÓN, MONTAJE Y PUESTA EN FUNCIONAMIENTO; INCLUYENDO EL MONTAJE PARA CADA CASO DE LAS BARRAS PONTENCIALES NECESARIAS PARA DICHO EFECTO.
21.5.1 |  | Provision y montaje del tablero general TG 1, conforme esquema unifilar, con juego de barra R, S, T, N y Tierra, aisladores, con todas las llaves termomagneticas con instrumento de mediciòn de corriente, tensiòn y frecuencia entre otros | Unidad | 1
21.5.2 |  | Provision y montaje del Tablero Principal EMERGENCIAS en planta baja, TPE Planta Baja, conforme esquema unifilar, con juego de barra R, S, T, N y Tierra, aisladores, con todas las llaves termomagneticas incluidas. | Unidad | 1
21.5.3 |  | Provision y montaje del Tablero Principal AA, TP-AA, conforme esquema unifilar, con juego de barra R, S, T, N y Tierra, aisladores, con todas las llaves termomagneticas incluidas. | Unidad | 1
21.5.4 |  | Provision y montaje del tablero principal INFORMATICA, TP-INF, conforme esquema unifilar, con juego de barra R, S, T, N y Tierra, aisladores, con todas las llaves termomagneticas incluidas. | Unidad | 1
21.5.5 |  | Provision y montaje del Tablero Seccional de planta baja, TS-PB Planta Baja, conforme esquema unifilar, con juego de barra R, S, T, N y Tierra, aisladores, con todas las llaves termomagneticas incluidas. | Unidad | 1
21.5.6 |  | Provision y montaje del tablero seccional normal de planta baja, TS-PB-01,conforme esquema unifilar, con juego de barra R, S, T, N y Tierra, aisladores, con todas las llaves termomagneticas incluidas. | Unidad | 1
21.5.7 |  | Provision y montaje del tablero seccional normal de planta baja, TS-PB-02,conforme esquema unifilar, con juego de barra R, S, T, N y Tierra, aisladores, con todas las llaves termomagneticas incluidas. | Unidad | 1
21.5.8 |  | Provision y montaje del tablero seccional normal de planta baja, TS-PB-03,conforme esquema unifilar, con juego de barra R, S, T, N y Tierra, aisladores, con todas las llaves termomagneticas incluidas. | Unidad | 1
21.5.9 |  | Provision y montaje del tablero seccional normal de planta baja, TS-PB-04,conforme esquema unifilar, con juego de barra R, S, T, N y Tierra, aisladores, con todas las llaves termomagneticas incluidas. | Unidad | 1
21.5.10 |  | Provision y montaje del tablero seccional normal de planta baja, TCL-PB-04,conforme esquema unifilar, con juego de barra R, S, T, N y Tierra, aisladores, con todas las llaves termomagneticas incluidas. | Unidad | 1
21.5.11 |  | Provision y montaje del tablero seccional normal de planta baja, TSAA1PB-,conforme esquema unifilar, con juego de barra R, S, T, N y Tierra, aisladores, con todas las llaves termomagneticas incluidas. | Unidad | 1
21.5.12 |  | Provision y montaje del tablero seccional normal de planta baja, TSAA2PB-,conforme esquema unifilar, con juego de barra R, S, T, N y Tierra, aisladores, con todas las llaves termomagneticas incluidas. | Unidad | 1
21.5.13 |  | Provision y montaje del tablero seccional normal de planta baja, TSAA3PB-,conforme esquema unifilar, con juego de barra R, S, T, N y Tierra, aisladores, con todas las llaves termomagneticas incluidas. | Unidad | 1
21.5.14 |  | Provision y montaje del tablero principal normal en planta alta, TS-PA Planta Alta conforme esquema unifilar, con juego de barra R, S, T, N y Tierra, aisladores, con todas las llaves termomagneticas incluidas. | Unidad | 1
21.5.15 |  | Provision y montaje del tablero seccional normal de planta alta, TS-PA-01,conforme esquema unifilar, con juego de barra R, S, T, N y Tierra, aisladores, con todas las llaves termomagneticas incluidas. | Unidad | 1
21.5.16 |  | Provision y montaje del tablero seccional normal de planta alta, TS-PA-02,conforme esquema unifilar, con juego de barra R, S, T, N y Tierra, aisladores, con todas las llaves termomagneticas incluidas. | Unidad | 1
21.5.17 |  | Provision y montaje del tablero seccional normal de planta alta, TS-PA-03,conforme esquema unifilar, con juego de barra R, S, T, N y Tierra, aisladores, con todas las llaves termomagneticas incluidas. | Unidad | 1
21.5.18 |  | Provision y montaje del tablero seccional normal de planta alta, TS-PA-04,conforme esquema unifilar, con juego de barra R, S, T, N y Tierra, aisladores, con todas las llaves termomagneticas incluidas. | Unidad | 1
21.5.19 |  | Provision y montaje del tablero seccional normal de planta baja, TSAA1PA-,conforme esquema unifilar, con juego de barra R, S, T, N y Tierra, aisladores, con todas las llaves termomagneticas incluidas. | Unidad | 1
21.5.20 |  | Provision y montaje del tablero seccional normal de planta baja, TSAA2PA-,conforme esquema unifilar, con juego de barra R, S, T, N y Tierra, aisladores, con todas las llaves termomagneticas incluidas. | Unidad | 1
21.5.21 |  | Provision y montaje del tablero seccional normal de planta baja, TSAA3PA-,conforme esquema unifilar, con juego de barra R, S, T, N y Tierra, aisladores, con todas las llaves termomagneticas incluidas. | Unidad | 1
21.6 |  | ALIMENTACION DE TABLEROS
21.6.1 |  | Provisión de materiales y mano de obra para el alimentador del TS-PB-01 desde el TS-PB con conductores de cobre | Metro lineal | 60
21.6.2 |  | Provisión de materiales y mano de obra para el alimentador del TS-PB-02 desde el TS-PB con conductores de cobre | Metro lineal | 100
21.6.3 |  | Provisión de materiales y mano de obra para el alimentador del TS-PB-03 desde el TS-PB con conductores de cobre | Metro lineal | 200
21.6.4 |  | Provisión de materiales y mano de obra para el alimentador del TS-PB-04 desde el TS-PB con conductores de cobre | Metro lineal | 220
21.6.5 |  | Provisión de materiales y mano de obra para el alimentador del TCL-PB-04 desde el TS-PB con conductores de cobre | Metro lineal | 344
21.6.6 |  | Provisión de materiales y mano de obra para el alimentador del TBCap2 desde el TG2 con conductores de cobre | Metro lineal | 240
21.6.7 |  | Provisión de materiales y mano de obra para el alimentador del TPAAPB- desde el T G con conductores de cobre | Metro lineal | 200
21.6.8 |  | Provisión de materiales y mano de obra para el alimentador del TS-PB-AA03 desde el TPAAPB con conductores de cobre | Metro lineal | 120
21.6.9 |  | Provisión de materiales y mano de obra para el alimentador del TS-PB-AA04 desde el TPAAPB con conductores de cobre | Metro lineal | 260
21.6.10 |  | Provisión de materiales y mano de obra para el alimentador del TS-PB-AA02 desde el TPAAPB con conductores de cobre | Metro lineal | 100
21.6.11 |  | Provisión de materiales y mano de obra para el alimentador del TSPA desde el TG- con conductores de cobre | Metro lineal | 304
21.6.12 |  | Provisión de materiales y mano de obra para el alimentador del TSPA01 desde el TSPB- con conductores de cobre | Metro lineal | 40
21.6.13 |  | Provisión de materiales y mano de obra para el alimentador del TSPA02 desde el TSPB- con conductores de cobre | Metro lineal | 100
21.6.14 |  | Provisión de materiales y mano de obra para el alimentador del TSPA03 desde el TSPB- con conductores de cobre | Metro lineal | 200
21.6.15 |  | Provisión de materiales y mano de obra para el alimentador del TSPA04 desde el TSPB- con conductores de cobre | Metro lineal | 280
21.6.16 |  | Provisión de materiales y mano de obra para el alimentador del TSPACIR desde el TSPA- con conductores de cobre | Metro lineal | 80
21.6.17 |  | Provisión de materiales y mano de obra para el alimentador del TSPAAA04 desde el TPAAPB- con conductores de cobre | Metro lineal | 304
21.6.18 |  | Provisión de materiales y mano de obra para el alimentador del TSPAAA03 desde el TPAAPB- con conductores de cobre | Metro lineal | 224
21.6.19 |  | Provisión de materiales y mano de obra para el alimentador del TSPAAA02 desde el TPAAPB- con conductores de cobre | Metro lineal | 120
21.6.20 |  | Provisión de materiales y mano de obra para el alimentador del TS-SM desde el TG- con conductores de cobre | Metro lineal | 240
21.6.21 |  | Provisión de materiales y mano de obra para el alimentador del TSAZ desde el TG- con conductores de cobre | Metro lineal | 200
21.7 |  | ALIMENTACION A CIRCUITOS
21.7.1 |  | Provisión de materiales y mano de obra para alimentación a circuitos de luces con conductores de cobre 2 x 4 mm². | Metro lineal | 1.720
21.7.2 |  | Provisión de materiales y mano de obra para alimentación a circuitos de toma corriente con conductores de cobre 2 x 4 mm². | Metro lineal | 1.560
21.7.3 |  | Provisión de materiales y mano de obra para alimentación a circuitos de toma Shuko con conductores de cobre 2 x 4 mm². | Metro lineal | 80
21.7.4 |  | Provisión de materiales y mano de obra para alimentación a circuitos de calefón con conductores de cobre 2 x 4 mm². | Metro lineal | 1.720
21.7.5 |  | Provisión de materiales y mano de obra para alimentación a circuitos de Aire Acondicionado - Fan Coil- con conductores de cobre 2 x 4 mm². | Metro lineal | 1.920
21.7.6 |  | Provisión de materiales y mano de obra para alimentación a circuitos de Consola con conductores de cobre 2 x 4 mm². | Metro lineal | 2.200
21.7.7 |  | Provisión de materiales y mano de obra para alimentación a Tomas Especiales con conductores de cobre 2 x 4 mm². | Metro lineal | 480
21.7.8 |  | Provisión de materiales y mano de obra para alimentación a circuitos de Cialítica con conductores de cobre 2 x 4 mm². | Metro lineal | 40
21.7.9 |  | Provisión de materiales y mano de obra para alimentación a circuitos de Consola Retráctil con conductores de cobre 2 x 4 mm². | Metro lineal | 50
21.7.10 |  | Provisión de materiales y mano de obra para alimentación a circuitos de Extractores de Aire con conductores de cobre 2 x 4 mm². | Metro lineal | 800
21.7.11 |  | Provisión de materiales y mano de obra para alimentación a circuitos de RX con conductores de cobre 4 x 4 mm². | Metro lineal | 3.440
21.7.12 |  | Provisión de materiales y mano de obra para alimentación a circuitos de luces de Alumbrado Público con conductores de cobre 2 x 4 mm². | Metro lineal | 360
21.7.13 |  | Provisión de materiales y mano de obra para alimentación a circuitos de alimentación de UMAS con conductores de cobre 4 x 6 mm². | Metro lineal | 540
21.7.14 |  | Provisión de materiales y mano de obra para alimentación a circuitos de Ascensores con conductores de cobre 4 x 6 mm². | Metro lineal | 200
21.7.15 |  | Provisión de materiales y mano de obra para alimentación a circuitos de Bombas de Agua con conductores de cobre 4 x 4 mm². | Metro lineal | 2.040
21.7.16 |  | Provisión de materiales y mano de obra para alimentación a circuitos de Electrobombas Sumergibles de Agua con conductores de cobre 4 x 4 mm². | Metro lineal | 400
21.7.17 |  | Provisión de materiales y mano de obra para alimentación a circuitos de Chiller con conductores de cobre 4 x 70 mm². | Metro lineal | 360
21.8 |  | PROVISIÓN E INSTALACIÓN DE ARTEFACTO DE ILUMINACIÓN.
21.8.1 |  | Provisión y montaje de artefacto de embutir con difusor acrílico para lámpara de bajo consumo con reactancia electrónica 4x36W. | Unidad | 86
21.8.2 |  | Provisión y montaje de artefacto de embutir con difusor acrílico para lámpara de bajo consumo con reactancia electrónica 3x36W. | Unidad | 86
21.8.3 |  | Provisión y montaje de artefacto de embutir con difusor acrílico para lámpara de bajo consumo con reactancia electrónica 2x36W. | Unidad | 132
21.8.4 |  | Provisión y montaje de artefacto de embutir con difusor acrílico para lámpara de bajo consumo con reactancia electrónica 1x36W. | Unidad | 122
21.8.5 |  | Provisión y montaje de equipos fluorescentes de 2x40 W de adosar acanaladito con reactancia electronica de alto factor de potencia. | Unidad | 16
21.8.6 |  | Provisión y montaje de equipos fluorescentes de 1x40 W de adosar acanaladito con reactancia electronica de alto factor de potencia. | Unidad | 3
21.8.7 |  | Provisión y montaje de artefacto tipo Sport de embutir con vidrio, lámpara de bajo consumo de 2x26 w. | Unidad | 48
21.8.8 |  | Provisión, montaje y puesta en funcionamiento de artefactos ap de 1 x 400 W, en los lugares indicados en el plano, con lámparas de vapor de sodio, reactor, ignitor, capacitor, etc. | Unidad | 19
21.9 |  | TOMA CORRIENTE.
21.9.1 |  | Provisión y montaje de Boca para tomas comunes | Unidad | 386
21.9.2 |  | Provisión y montaje de Boca para tomas tipo shuko | Unidad | 63
21.10 |  | BANDEJAS PORTA CABLES.
21.10.1 |  | Bandejas portacables para alimentadores y circuitos rejilladas varilla galvanizada de 300 mm para circuitos. Tramos horizontales | Metro lineal | 186
21.11 |  | EXTRACTORES DE AIRE
21.11.1 |  | Provisión, montaje y puesta en funcionamiento de equipos de extracción de aire, 75 W (de piso y de pared). Incluye soporte para los dispositivos necesarios para su buen funcionamiento, con ductos de ventilación. | Unidad | 54
21.12 |  | SISTEMA DE PUESTA A TIERRA
21.12.1 |  | Pararrayo tipo Jaula de Faraday que incluye 6 puntas de captacion, anillo perimetral aereo de apantallamiento de cable de cobre desnudo de 35 mm². uniones con soldadua exotermica, conexiones equipotenciales, con seis bajadas cable de cobre desnudo 50 mm², puesta a tierra y accesorios de instalación. | Unidad Medida Global | 1
21.12.2 |  | Sistema de balizamiento aéreo | Unidad | 3
21.13 |  | INSTALACIÓN ELECTROMECÁNICA de Electrobombas. (Provisión, Montaje y Puesta en Funcionamiento) Con todos los accesorios necesarios para su correcto funcionamiento.
21.13.1 |  | Provisión, montaje y puesta en funcionamiento de Electro bombas Centrífugas Horizontal de 3hp c/u ( Del reservorio semienterrado al reservorio superior) (Agua Potable), con su tablero de mando | Unidad | 2
22 | 72102305-002 | AIRE ACONDICIONADO CENTRAL Provisión, montaje y puesta en funcionamiento de todos los meteriales a continuacion como indica el esquema del plano. | Unidad Medida Global | 1
22.1 |  | Fan Coils
22.1.1 |  | Fc08 | Unidad | 30
22.2 |  | Conductos De Distribucion De Aire
22.2.1 |  | Para Manejadoras Aislados Externamente | Unidad | 9
22.2.2 |  | Para Fan Coil Aislados Externamente | Unidad | 50
22.3 |  | Bocas De Distribucion De Aire
22.3.1 |  | Bocas De Insuflamiento De Aire Para Umas Con Reguladores Y Filtro Hepa | Unidad | 30
22.3.2 |  | Bocas De Retorno De Aire Para Umas | Unidad | 15
22.3.3 |  | Bocas De Distribucion De Aire Para Fc | Unidad | 80
22.4.1.2 |  | Termostatos Proporcionales | Unidad | 9
22.4.1.1 |  | Valvulas Modulantes Motorizadas | Unidad | 9
22.4.1 |  | Manejadoras
22.4.2 |  | Fan Coils
22.4.2.2 |  | Termostatos De Ambiente Con Control de 3 Velocidades | Unidad | 50
22.4.2.1 |  | Valvulas Motorizadas De 3 Vias On Off | Unidad | 50
22.4.3.1 |  | Flow Swith | Unidad | 2
22.4.3.2 |  | Manometros | Unidad | 10
22.4.3.3 |  | Termometros | Unidad | 10
22.4.3 |  | Central De Agua Helada
22.5 |  | Ventiladores De Aire Externo
22.5.1 |  | Ext 01 | Unidad | 17
22.6 |  | Redes Hidráulicas
22.6.1 |  | Redes Hidraulicas De Agua Helada | Unidad Medida Global | 1
22.6.2 |  | Conexiones Hidraulicas De Los Acondicionadores | Unidad Medida Global | 1
22.7 |  | Tablero Eléctrico
22.7.1 |  | De la Central de Agua Helada | Unidad | 1
22.7.2 |  | Conexiones Electricas En Las Centrales | Unidad Medida Global | 1
22.7.3 |  | Conexiones Electricas De Los Acondicionadores | Unidad Medida Global | 1
22.7.4 |  | Transporte Vertical De Los Equipos | Unidad Medida Global | 1
22.8 |  | Provision, montaje y funcionamiento hidráulica del Reservorio de Fibrocemento de 500 litros. Incluye provisión e instalación de Válvula de cierre automático de bronce con flotador - DN 3/4" y conexión con la red de AA | Unidad Medida Global | 1
22.9 |  | Provision y colocacion de soportes y techos para UMA y FANCOILS del AA Central
22.9.1 |  | Techo para UMA (Unidad Manejadora para Aire Acondicionado Central) | Unidad | 9
22.9.2 |  | Soporte y techo para FANCOILS (Aire Acondicionado Central) | Unidad | 27
22.10 |  | PROVISIÓN, MONTAJE Y PUESTA EN FUNCIONAMIENTO DE ELECTRO BOMBAS PARA EL SISTEMA DE AIRE ACONDICIONADO.
22.10.1 |  | Primarias de Agua fría | Unidad | 6
22.10.2 |  | Secundarias de Agua fría | Unidad | 8
23 | 92121702-002 | PREVENCIÓN DE INCENDIOS | Unidad Medida Global | 1
23.1 |  | Señalizacion
23.1.1 |  | Letreros indicadores de salida de emergencia Tipo 1 | Unidad | 46
23.1.2 |  | Indicadores de presencia de extintores tipo 2 | Unidad | 39
23.1.3 |  | Indicadores de presencia de BIE tipo 3 | Unidad | 15
23.1.4 |  | Lámparas de emergencia con batería | Unidad | 51
23.2 |  | Extintores
23.2.1 |  | Extintores de BC de 6 kg CO2 | Unidad | 39
23.3 |  | PROVISION E INSTALACION DE B.I.E Completo
23.3.1 |  | Equipamiento B.I.E. Provision y montaje de todo lo necesario para su correcta instalacion y puesta en funcionamiento c/ mabgueras de 25 m y pico. | Unidad | 15
23.4 |  | PROVISION E INSTALACION DE B.I.S Completo
23.4.1 |  | Equipamiento B.I.S. Provision y montaje de todo lo necesario para su correcta instalacion y puesta en funcionamiento c/ mabgueras de 25 m y pico. | Unidad | 1
23.5 |  | Rociadores
23.5.1 |  | Rociadores completo | Unidad | 183
23.6 |  | Motobomba para BIE
23.6.1 |  | Motobomba trifásica 15 HP 380 Vac/50 Hz. | Unidad | 1
23.6.2 |  | Conexión eléctrica para motobomba 15 HP 380 Vac/50Hz | Unidad Medida Global | 1
23.6.3 |  | Motobomba trif. jockey 1,5 HP | Unidad | 1
23.6.4 |  | Conexión eléctrica para motobomba 1,5HP (tipo Jockey) | Unidad Medida Global | 1
23.6.5 |  | Tubos de 3" a 2 1/2" incluyendo accesorios | Metro lineal | 229
23.6.6 |  | Cabezal hidroneumático de 100 lts | Unidad | 1
23.7 |  | Motobomba para Rociadores
23.7.1 |  | Motobomba trifásica 10 HP 380 Vac/50 Hz. | Unidad | 1
23.7.2 |  | Conexión eléctrica para motobomba 10 HP 380 Vac/50Hz | Unidad Medida Global | 1
23.7.3 |  | Motobomba trif. jockey 1,5 HP | Unidad | 1
23.7.4 |  | Conexión eléctrica para motobomba 1,5HP (tipo Jockey) | Unidad Medida Global | 1
23.7.5 |  | Tubos de 2" a 1 1/2" incluyendo accesorios | Metro lineal | 728
23.7.6 |  | Cabezal hidroneumático de 100 lts | Unidad | 1
23.8 |  | Detectores
23.8.1 |  | Provisión e instalación de detectores multicriterios | Unidad | 234
23.8.2 |  | Provisión e instalación de alarmas audiovisual con luz estroboscópica (incluye sirena, canalizacion, cableado y mano de obra) | Unidad | 14
23.8.3 |  | Provisión e instalación de pulsadores de accionamiento manual de incendio (incluye pulsador, canalizacion, cableado y mano de obra) | Unidad | 14
23.8.4 |  | Central de monitoreo de alarma (incluye programación, canalizacion, cableado y mano de obra) | Unidad | 1
24 | 73171602-002 | INSTALACION DE GASES MEDICINALES | Unidad Medida Global | 1
24.1 |  | Consolas poliductos para gases medicinales (cinco Gases) | Unidad | 57
24.2 |  | Consola retractil para gases medicinales (cinco gases) para montar en techo de quirofano | Unidad | 1
24.3 |  | Fluxómetros de oxígeno toma DISS | Unidad | 48
24.4 |  | Regulador de vacío central para 3 (tres) modos de operación | Unidad | 58
24.5 |  | Frasco de aspiración en policarbonato, del tipo Macrolom | Unidad | 58
24.6 |  | Soporte para frasco de vacío, tipo slide de aluminio. | Unidad | 58
24.7 |  | Red de distribución canalizada de gases medicinales | Metro lineal | 935
24.8 |  | Caja de válvula para 3 gases dentro de salas de internado. | Unidad | 9
24.9 |  | Valvulas de sectorizacion para mantenimiento preventivo. | Unidad | 14
24.10 |  | Linea de alimentacion principal de oxigeno con cañerias de cobre de 1 1/4" | Metro lineal | 230
24.11 |  | Kit de mantenimiento preventivo de compresor de aire medico y bomba de vacio para 3 años | Unidad Medida Global | 1
24.12 |  | Bomba de vacío central en dúplex de 2 x 10 HP, según especificaciones. Provisión y montaje y puesta en funcionamiento | Unidad | 1
24.13 |  | Panel de alarma visual y acustica con pantalla de cristal liquido para 3 gases. | Unidad | 9
24.14 |  | Compresor de uso medicinal libre de aceite, a carter seco, duplex de 2 x 10 HP según especificaciones | Unidad | 1
24.15 |  | Cilindros para aire comprimido medicinal de 7 m³ | Unidad | 15
24.16 |  | Central automática de cilindros para aire comprimido (5+5) (manifold de back up de aire acomprimido) de transferencia automatica con doble sistema de regulación y accesorios para su uso, ver especificaciones técnicas | Unidad | 1
25 | 72102203-002 | INSTALACION DE SEÑALES DEBILES - INFORMATICA | Unidad Medida Global | 1
25.1 |  | Instalacion de Racks
25.1.1 |  | Cable color rojo de 4mm² | Metro lineal | 8
25.1.2 |  | Cable color negro de 4mm² | Metro lineal | 8
25.1.3 |  | Cable color blanco de 4mm² | Metro lineal | 8
25.1.4 |  | Pach-Panel 24 Puertos RJ45 Cat.6a | Unidad | 5
25.1.5 |  | Pach cord 1mt Cat.6a | Unidad | 108
25.1.6 |  | Ordenadores de Cables | Unidad | 5
25.1.7 |  | Switch de acceso Ethernet de 24 Puertos (conforme a EETT) | Unidad | 5
25.2 |  | Conexión Tablero eléctrico Principal
25.2.1 |  | Tablero metálico llaves TM, con barra fase, neutro y tierra | Unidad | 1
25.2.2 |  | Terminal de 6mm c/tornillo, arandela plana y de presión para barra | Unidad | 12
25.2.3 |  | Terminal de 4mm c/tornillo, arandela plana y de presión para barra | Unidad | 12
25.2.4 |  | Cable color Rojo de 6mm² R | Metro lineal | 15
25.2.5 |  | Cable color Blanco de 6mm² S | Metro lineal | 15
25.2.6 |  | Cable color Azul de 6mm² T | Metro lineal | 15
25.2.7 |  | Cable color Negro de 6mm² N | Metro lineal | 15
25.2.8 |  | Cable color Verde de 10mm² Tierra | Metro lineal | 180
25.2.9 |  | Cable de 50mm NYY | Metro lineal | 400
25.2.10 |  | Llave Termomagnetica 3x125 Amp | Unidad | 10
25.2.11 |  | Jabalina 2,50 mts, 254 micrones | Unidad | 6
25.2.12 |  | Cable de Cobre desnudo 35mm | Metro lineal | 50
25.2.13 |  | Llave Termomagnetica 3x32 Amp | Unidad | 4
25.2.14 |  | Llave Termomagnetica1x16 Amp ANDE | Unidad | 30
25.2.15 |  | Llave Termomagnetica1x16 Amp UPS | Unidad | 30
25.3 |  | Conexión Tablero Secundario
25.3.1 |  | Tablero Seccional para 36 llaves TM 50x65x0,15 | Unidad | 2
25.3.2 |  | Cable color Rojo de 6mm² | Metro lineal | 8
25.3.3 |  | Cable color Negro de 6mm² | Metro lineal | 8
25.3.4 |  | Cable color Blanco de 6mm² | Metro lineal | 8
25.3.5 |  | Cable color Azul de 6mm² | Metro lineal | 8
25.3.6 |  | Cable color Verde de 10mm² Tierra | Metro lineal | 500
25.3.7 |  | Cable NYY 4x16mm | Metro lineal | 1.000
25.3.8 |  | Llave TM 3x63 Amp | Unidad | 2
25.4 |  | Instalación Eléctrica
25.4.1 |  | Llave TM 1X16 Amp ANDE | Unidad | 8
25.4.2 |  | cable color rojo de 4mm² Fase | Metro lineal | 1.110
25.4.3 |  | cable color Negro de 4 mm² Neutro | Metro lineal | 1.110
25.4.4 |  | cable color verde de 4 mm² tierra | Metro lineal | 1.110
25.4.5 |  | Llave TM 1X16 Amp UPS | Unidad | 8
25.4.6 |  | cable color blanco de 4 mm² Fase | Metro lineal | 1.110
25.4.7 |  | Cable color azul de 4 mm² Neutro | Metro lineal | 1.110
25.4.8 |  | Bandeja regilladas varilla galbanizada de 10cm x 35 cm | Metro lineal | 337
25.5 |  | Detalle de instalación de punto eléctrico y señales débiles
25.5.1 |  | Cable UTP Cat.6a (Bobina) | Unidad | 25
25.5.2 |  | Pach cord 3mts Cat.6a | Unidad | 108
25.5.3 |  | DIO | Unidad | 3
25.5.4 |  | Fibra optica de 6 pelos MultiModo | Unidad | 700
25.5.5 |  | Ductos corrugado de 3/4 color naranja (antillama) | Metro lineal | 1.116
25.5.6 |  | Toma corriente doble con tierra | Unidad | 108
25.5.7 |  | Toma corriente doble comun y tierra | Unidad | 108
25.5.8 |  | Toma RJ45 Cat.6a | Unidad | 108
25.5.9 |  | Placa de 2 agujeros para RJ45 | Unidad | 172
25.5.10 |  | Pico ciego | Unidad | 108
25.6 |  | Cableado de Alimentación para Tableros y Puntos
25.6.1 |  | Puntos | Unidad | 108
25.6.2 |  | Tablero Principal | Unidad | 1
25.6.3 |  | Tablero Seccional | Unidad | 2
25.6.4 |  | Rack 19 U | Unidad | 2
26 | 72102602-004 | VIDRIOS: Provisión y colocación de: | Unidad Medida Global | 1
26.1 |  | VIDRIOS: Provisión y colocación de:
26.1.1 |  | Espejo tipo float en sanitarios e= 4 mm, (1,95 x 0,90 m) | Unidad | 4
26.1.2 |  | Espejo tipo float en sanitarios e= 4 mm, (0,50 x 1,00 m) | Unidad | 16
26.1.3 |  | Espejo tipo float en sanitarios e= 4 mm, (2,50 x 0,90 m) | Unidad | 2
26.1.4 |  | Espejo tipo float en sanitarios e= 4 mm, (1,35 x 0,90 m) | Unidad | 2
26.2.1 |  | Provisión e Instalación de puertas batientes de cristal templado
26.2.1.1 |  | Puerta de 2 hojas batientes PV1 (1,70x2,15m)de cristal templado incoloro ,esp:10mm , incluye: cerraduras, rieles, herrajes y todos los accesorios y su instalación. | Unidad | 4
26.2.1.2 |  | Puerta de 2 hojas corredizas PV2 (1,80 x 2,15m), esp. 10 mm de cristal templado de incoloro de accionamiento automatico por sensor, de dos hojas moviles con guia prolongada, incluye, herrajes, guias, y todos los accesorios | Unidad | 7
26.2.2 |  | Paños fijos de cristal templado
26.2.2.1 |  | De 6 mm paños fijos , según diseños, PF1 (3,00 m x 0,85 m) | Unidad | 7
26.2.2.2 |  | De 6 mm paños fijos , según diseños, PF2 (1,60 m x 0,85 m) | Unidad | 2
26.2.2.3 |  | De 6 mm paños fijos , según diseños, PF3 (1,00 m x 0,85 m) | Unidad | 1
26.2.2.4 |  | De 6 mm paños fijos , según diseños, PF4 (2,40 m x 1,15 m), con abertura para pasavoz y pasapapel | Unidad | 1
26.2.2.5 |  | De 6 mm paños fijos , según diseños, PF5 (1,82 m x 1,15 m), con abertura para pasavoz y pasapapel | Unidad | 1
26.2.2.6 |  | De 6 m paños fijos , según diseños, PF6 (1,00 m x 1,15 m), con abertura para pasavoz y pasapapel | Unidad | 1
26.2.2.7 |  | De 10 mm paños fijos , según diseños, PF7 (0,30 m x 2,15 m) | Unidad | 2
26.2.2.8 |  | De 10 mm paños fijos , según diseños, PF8 (2,28 m x 2,15 m) | Unidad | 1
26.2.2.9 |  | Provisión y colocación de vidrios templados color gris e= 6 mm para ventanas tipo V1 y V2 | Metros cuadrados | 240
26.3 |  | Arenado y esmerilado | Metros cuadrados | 84
27 | 72131601-012 | PINTURAS | Unidad Medida Global | 1
27.1 |  | Enduido
27.1.1 |  | En paredes de mamposteria y tabiques de roca de yeso a dos capas | Metros cuadrados | 2.825
27.1.2 |  | En cielo rasos de losa a dos capas | Metros cuadrados | 1.216
27.1.3 |  | Con base de cemento en paredes y cielo rasos | Metros cuadrados | 3.429
27.2 |  | Al látex acrilico
27.2.1 |  | De paredes interiores | Metros cuadrados | 2.251
27.2.2 |  | De cielo raso de losa de hormigón y vigas | Metros cuadrados | 1.216
27.2.3 |  | De cielo raso de placas de yeso | Metros cuadrados | 2.554
27.2.4 |  | De paredes exteriores en mochetas y paredes revocadas | Metros cuadrados | 4.677
27.3 |  | Al esmalte sintético
27.3.1 |  | Previo antióxido en aberturas metálicas, marco y contramarco | Metros cuadrados | 76
27.4 |  | Al Epoxi
27.4.1 |  | De paredes sobre enduido cementicio | Metros cuadrados | 2.490
27.4.2 |  | De cielo rasos sobre enduido cementicio | Metros cuadrados | 1.013
27.4.3 |  | De piso cementicio | Metros cuadrados | 31
27.5 |  | Lustrado
27.5.1 |  | Laqueado de puertas multilaminadas | Metros cuadrados | 334
28 | 72101601-002 | PROVISION Y COLOCACION DE CIELO RASOS | Unidad Medida Global | 1
28.1 |  | De placas de yeso desmontables con perfileria de aluminio a la vista
28.1.1 |  | Incluye todos los materiales y mano de obra según ubicación en plano | Metros cuadrados | 1.344
28.1.2 |  | Incluye solo placas sobre perfileria de aluminio ya colocada | Metros cuadrados | 340
28.2 |  | De placas de yeso junta tomada
28.2.1 |  | Incluye todos los materiales y mano de obra según ubicación en plano | Metros cuadrados | 870
28.2.2 |  | Buñas perimetrales | Metro lineal | 506
29 | 72102602-011 | PROVISION Y COLOCACION DE MESADAS Y MUEBLES EMPOTRADOS | Unidad Medida Global | 1
29.1 |  | Muebles mostradores - Ver Detalles
29.1.1 |  | Mueble mostrador c/ cajones en Recepción e Informes P.B. s/ Detalle y Especificaciones Técnicas; de 2,43 m | Unidad | 1
29.1.2 |  | Mesada de granito natural , soportada por mamposteria, mueble inferior de madera, con zocalo y pollera en Comedor de Albergue, s/Detalles y EETT, a= 0,60 m, 4,42 m | Unidad | 1
29.1.3 |  | Mesada de granito natural , con espacio para 2 bachas soportada por mamposteria, mueble inferior de madera, con zocalo y pollera en Comedor de Albergue, s/Detalles y EETT, a= 0,60 m, 4,07 m | Unidad | 1
29.1.4 |  | Mesada de granito natural con espacio para bacha, con zocalo y pollera, sobre mueble de madera de lustre natural, base, en Comedor P.B. y P.A., s/Detalles y EETT, a= 0,60 m, 1,60m | Unidad | 2
29.1.5 |  | Mueble de material, mesadas y laterales revestido de granito natural sin bacha, base y mesada de mampostería, en Salas de UTI y UCO, s/Detalles y EETT, a= 0,65 m, 3,50 m | Unidad | 7
29.1.6 |  | Mueble de material, mesadas y laterales revestido de granito natural sin bacha, base y mesada de mampostería, en Salas de UCO, s/Detalles y EETT, a= 0,65 m, 3,00m | Unidad | 1
29.2 |  | Mesada de acero inoxidables ,en Sala de Cuidados Intensivos, Area Sucia y Limpia-Ver Detalles
29.2.1 |  | Tapa de mesada y mueble bajo mesada, con espacio para bacha, según diseño en Sala de Cuidados Intensivos A-B-C y D y Salas 2-3Y4 de UCO, ver detalle , 2,70 m | Unidad | 11
29.2.2 |  | Tapa de mesada y mueble bajo mesada, con espacio para bacha, según diseño en Salas 2 UCO, ver detalle , 1,50 m | Unidad | 1
29.2.3 |  | Tapa de mesada y mueble bajo mesada, con espacio para bacha, según diseño en Area Limpia UTI y UCO, ver detalle , 2,68 m | Unidad | 2
29.2.4 |  | Tapa de mesada y mueble bajo mesada, con espacio para bacha,según diseño en Area Sucia UCO y UTI, ver detalle, 1,60 m | Unidad | 2
29.2.5 |  | Tapa de mesada y mueble bajo mesada, con espacio para bacha,según diseño en Area Sucia UTI, ver detalle, 3,00 m | Unidad | 1
29.2.6 |  | Tapa de mesada y mueble bajo mesada, con espacio para bacha, según diseño en Area Limpia, ver detalle , 5,55 m | Unidad | 1
29.2.7 |  | Tapa de mesada y mueble bajo mesada, con espacio para bacha, según diseño en Esterilizacion UTI, ver detalle , 1,72 m | Unidad | 1
29.2.8 |  | Tapa de mesada y mueble bajo mesada, con espacio para bacha,según diseño en Area Sucia UCO, ver detalle, 0,80 m | Unidad | 1
29.2.9 |  | Tapa de mesada y mueble bajo mesada, con espacio para bacha,según diseño en Area Sucia UTI, ver detalle, 1,05 m | Unidad | 1
29.3 |  | Alacenas
29.3.1 |  | Alacenas colgantes de acero inoxidable e=1,00mm, incluye vidrio cristal traslucido e= 6mm . Ver Detalles | Metro lineal | 31
30 | 82101502-004 | PROVISION Y COLOCACION DE SEÑALETICAS EXTERIORES | Unidad Medida Global | 1
30.1 |  | SEÑAL DE PIE
30.1.1 |  | Panel doble faz tipo "totem" compuesto de 2 paneles de chapa negra doblada N° 18, montados s/base de H° empotr. al suelo. Med.: 45 x 200 cms. Tipo DP7 | Unidad | 1
31 | 82101502-001 | PROVISION Y COLOCACION DE SEÑALETICAS INTERIORES | Unidad Medida Global | 1
31.1 |  | SEÑALES DE ADOSAR A PUERTA O MURO
31.1.1 |  | Panel de PVC termoformado, fijado a muro con tornillos ocultos. Gráfica en vinilo autoadhesivo de corte a plotter. Medidas: 16 x 20 cms. Tipo AD1 | Unidad | 134
31.1.2 |  | Panel de PVC termoformado, fijado a muro con tornillos ocultos. Gráfica en vinilo autoadhesivo de corte a plotter. Medidas: 24 x 30 cms. Tipo AD2 | Unidad | 33
31.1.3 |  | Panel de PVC termoformado, fijado a muro con tornillos ocultos. Gráfica en vinilo autoadhesivo de corte a plotter. Medidas:35 x 10 cms. Tipo AD3 | Unidad | 45
31.1.4 |  | Panel de PVC termoformado, fijado a muro con tornillos ocultos. Gráfica en vinilo autoadhesivo de corte a plotter. Medidas: 25 x 35 cms. Tipo AD5 | Unidad | 30
31.1.5 |  | Panel de PVC termoformado, fijado a muro con tornillos ocultos. Gráfica en vinilo autoadhesivo de corte a plotter. Medidas: 100 x 72 cms. Tipo AD8 | Unidad | 11
31.2 |  | SEÑAL EN CENEFA
31.2.1 |  | Panel de PVC termoformado, fijado a muro con tornillos ocultos. Gráfica en vinilo autoadhesivo de corte a plotter. Medidas: 200 x 22 cms. Tipo CE3 | Unidad | 13
31.3 |  | SEÑAL EN BANDERA
31.3.1 |  | Panel de PVC termoformado, fijado a muro con tornillos ocultos. Gráfica en vinilo autoadhesivo de corte a plotter. Medidas: 25 x 30 cms. Tipo BA3 | Unidad | 32
31.4 |  | SEÑALES COLGANTES
31.4.1 |  | Panel de PVC termoformado, suspendido de techo con cabos. Gráfica en vinilo autoadhesivo de corte a plotter. Medidas: 200 x 22 cms. Tipo CO3 | Unidad | 10
31.4.2 |  | Panel de PVC termoformado, suspendido de techo con cabos. Gráfica en vinilo autoadhesivo de corte a plotter. Medidas: 100 x 22 cms. Tipo CO4 | Unidad | 4
32 | 72102602-007 | PROVISION Y COLOCACION DE MAMPARAS Y PUERTAS PARA MAMPARAS | Unidad Medida Global | 1
32.1 |  | Puertas
32.1.1 |  | Puertas plegadizas de PVC (1,10 x 2,10 m) | Unidad | 5
32.1.2 |  | Puertas corredizas de PVC en 35 mm con perfil de aluminio natural de dos hojas de:
32.1.2.2 |  | 1,77 x 2,10 en una hojas | Unidad | 26
32.1.2.1 |  | 1,45 x 2,10 en una hoja | Unidad | 18
32.1.3 |  | Puertas de PVC de 35 mm de esp. , para boxes de baños, incluye, tiradores y cerraduras, de (0,70 x 1,87 m) Tipo Pm1 | Unidad | 20
32.2 |  | Mamparas
32.2.1 |  | De de PVC 35 mm de esp. Ciegas | Metros cuadrados | 305
32.2.2 |  | De de PVC 35 mm de esp. Vidriadas | Metros cuadrados | 131
32.2.3 |  | De eucatex ciega con perfileria de aluminio color natural | Metros cuadrados | 290
33 | 76111702-002 | RETIRO DE ESCOMBROS | Unidad Medida Global | 1
34 | 72131601-013 | LIMPIEZA FINAL | Metros cuadrados | 3.953
35 | 72131601-013 | TRABAJOS FINALES | Unidad Medida Global | 1
35.1 |  | Retiro de materiales, maquinarias, herramientas, cartel de obras y construcciones provisorias | Metros cuadrados | 250
35.2 |  | Desarmado de Vallado de Obras | Metros cuadrados | 1.200
35.3 |  | Talud y empastado, incluye preparacion del terreno y abonos. | Metros cuadrados | 940
35.4 |  | Reforestación. Incluye: excavación y relleno de hoyos, abono, plantines, tutores, cercos y cuidados culturales. | Unidad | 290
Precio Total
Firma
| Nombre: | [indicar el nombre completo de la persona que firma el Formulario de la Oferta]
| En calidad de: | [indicar la calidad jurídica de la persona que firma el Formulario de la Oferta]