## items
Ítems del llamado Construcción de Planta Procesadora de Leche con ID: 318972
Construcción de Planta Procesadora de Leche, Contrato Abierto: No , Abastecimiento simultáneo: No
Ítem | Código Catálogo | Descripción del Bien | Unidad de Medida | Cantidad | Precio unitario (IVA incluído) | Precio total
1 | 76111701-001 | Limpieza de Terreno (malezas, desalije, retiro) | Metros cuadrados | 264 |  | 0
2 | 72102201-003 | Instalaciones electricas, incluye canalizacion y alimentacion electrica, provision y colocación de artefactos electricos, tipo flourescentes de 1x40w, tomas comunes externos, etc. | Unidad Medida Global | 1 |  | 0
3 | 72102304-002 | Instalación de agua corriente, incluye cañeria de 3/4 pvc, alimentación y dos canillas de patio de 3/4 con pico manguera | Unidad Medida Global | 1 |  | 0
4 | 82101502-004 | Cartel de obra | Unidad Medida Global | 1 |  | 0
5 | 72102304-007 | Instalación de pozo artesiano (incluye motobomba, e instalación de tanque 1000lts) | Unidad Medida Global | 1 |  | 0
6 | 72131601-9995 | Obrador (6x4, Techo chapa, pared chapa, piso palet) | Unidad Medida Global | 1 |  | 0
7 | 72131601-003 | Replanteo y marcación | Metros cuadrados | 264 |  | 0
8 | 72131601-003 | Regularización del plano de base (Relleno y compactación) | Metros cúbicos | 264 |  | 0
9 | 72131601-003 | Rampa de acceso vehicular (relleno, compactación) | Metros cúbicos | 216 |  | 0
10 | 72102304-005 | Tubos de Hormigón para desague pluvial 0,80 diametro | Metro lineal | 7 |  | 0
11 | 72131601-003 | Zapata de H°A° | Metros cúbicos | 4,5 |  | #VALUE!
12 | 72131601-015 | Pilares de H°A° | Metros cúbicos | 9 |  | 0
13 | 72131601-007 | Viga inferior de H°A° | Metros cúbicos | 4 |  | 0
14 | 72131601-003 | Cimiento de PBC, incluye excavación | Metros cúbicos | 22 |  | 0
15 | 72131601-005 | Mamposteria de nivelación de 0,30 | Metros cuadrados | 25 |  | 0
16 | 72131601-005 | Panel para cerramiento Termo/acustico material compuesto, cara exterior chapa N°25, cara interior chapa N° 25, 100mm nucleo de Isopor. | Centimetros cuadrados | 520 |  | 0
17 | 72131601-007 | Estructura de Metal tipo Tinglado, techo chapa zinc, coreas, y vigas metalicas según detalle | Metros cuadrados | 297 |  | 0
18 | 72101601-002 | Cielo raso Panel Termo/acustico material compuesto, cara exterior chapa N°25, cara interior chapa N° 25, 50mm nucleo de Isopor. | Milímetros cuadrados | 240 |  | 0
19 | 72101601-002 | Provisión y colocación de caño bajada 100ml | Metro lineal | 76 |  | 0
20 | 72101601-002 | Provisión y colocación canaleta chapa zinc | Metro lineal | 40 |  | 0
21 | 72131601-999 | Cenefa Metalica chapa | Metro lineal | 20 |  | 0
22 | 72131601-012 | Pintura de piso de H° tipo Epoxi | Metros cuadrados | 192 |  | 0
23 | 72131601-009 | Piso de H°A°, 10cm espesor | Metros cuadrados | 264 |  | 0
24 | 72102003-001 | Helicoterado de Piso de H°, con endurecedor y resistencia a agentes quimicos | Metros cuadrados | 264 |  | 0
25 | 72131601-010 | Abertura de chapa doblada | Metros cuadrados | 18 |  | 0
26 | 72131601-010 | Abertura de chapa doblada y vidrios templados diseño a definir | Metros cuadrados | 6,5 |  | #VALUE!
27 | 72131601-011 | Inodoro | Unidad | 3 |  | 0
28 | 72131601-011 | Lavatorio (bacha de embutir en mesada) | Unidad | 2 |  | 0
29 | 72102508-999 | Mesada de granito natural (incluye perforación para bacha, zocalo de mesada altura 7cm, polleron 10cm y borde biselado | Metros cuadrados | 2 |  | 0
30 | 72131601-011 | Expendedor de jabon liquido en caja plastica u recipiente recargable | Unidad | 2 |  | 0
31 | 72131601-011 | Expendedor de papel higienico de pvc | Unidad | 2 |  | 0
32 | 72131601-011 | Percha de pared metálica | Unidad | 8 |  | 0
33 | 72131601-011 | Espejo, con borde biselado de 0.80x2.85 | Metros cuadrados | 4 |  | 0
34 | 72102304-007 | Desague cloacal de baño hasta registro, incluye cañeria de ventilación de 3" | Unidad | 2 |  | 0
35 | 72102303-003 | Registro Cloacal 0.40x0.40 | Unidad | 4 |  | 0
36 | 72102304-007 | Desague cloacal caño pvc de 100mm hasta pozo absorvente | Metro lineal | 20 |  | 0
37 | 72102304-005 | Desague Pluvial, incluye registro | Metro lineal | 35 |  | 0
38 | 72102304-002 | Instalación hidraulica de baño (incluye todos los elementos y conexiones) | Unidad | 3 |  | 0
39 | 72102304-002 | Caño PVC para distribución de agua (incluye accesorios y elementos de conexión) | Metro lineal | 20 |  | 0
40 | 72102304-002 | Provisión e instalación de canilla de patio con pico manguera | Unidad | 2 |  | 0
41 | 72102303-003 | Camara septica 1.00x2.00x1.00 (incluye excación, revoque hidrofugo y tapa H°A°) | Unidad | 1 |  | 0
42 | 72102303-003 | Pozo Absorbente 2.00x1.50 | Unidad | 1 |  | 0
43 | 72102201-003 | Bocas de Luces y tomas | Unidad | 60 |  | 0
44 | 72102201-003 | Provisión e instalación de artefacto tipo Colgante Industrial | Unidad | 16 |  | 0
45 | 72102201-003 | Tipo AP ( foco de bajo consumo 105wtts) | Unidad | 5 |  | 0
46 | 72102201-003 | Toma corriente industrial, cable 2x4 tipo taller desde TC | Unidad | 8 |  | 0
47 | 72102201-003 | Medidor Trifasico | Unidad | 1 |  | 0
48 | 72102201-003 | Provisión e instalación de tablero trifasico incluye pilastra, acometida para bajada | Unidad | 1 |  | 0
Precio Total
Firma
| Nombre: | [indicar el nombre completo de la persona que firma el Formulario de la Oferta]
| En calidad de: | [indicar la calidad jurídica de la persona que firma el Formulario de la Oferta]