## items
Ítems del llamado Construcción de casetas para parada de ómnibus en la ciudad de Ayolas con ID: 319586
Construcción de casetas para parada de ómnibus en la ciudad de Ayolas, Contrato Abierto: No , Abastecimiento simultáneo: No
Ítem | Código Catálogo | Descripción del Bien | Unidad de Medida | Cantidad | Precio unitario (IVA incluído) | Precio total
1 | 72131601-002 | Demolición de piso existente y/o retiro de pasto, arbustos, etc. | Metros cuadrados | 15,6
2 | 72131601-002 | Replanteo de Obra | Unidad Medida Global | 2
3 | 72131601-002 | Relleno y Compactación | Metros cúbicos | 0,6
4 | 72131601-003 | Zapata de HºAº de 0,80x0,80x0,70m con varillas de 12mm cada 0,15m y Viga deEquilibrio de 0,20x0,35x3,00m con 4 varillas de 12mm y estribos de 6mm cada 0,15m, incluye excavación | Metros cúbicos | 2,6
5 | 72131601-005 | Mampostería de nivelación armada de 0,30m con ladrillo común y dos hiladas de dos varillas de 8mm | Metros cuadrados | 10,62
6 | 72131601-007 | Techo de Chapa Lisa N° 24 2,00 X 3,90m sobre Estructura de Caño 30x30 pared de 090, Cielorraso de chapa Lisa N 20 de 2,00x3,90m, Placas de Anclaje de Chapa 25x25 cm,Fondo Metálico Chapa lisa N°24 1,50x6,00m, Estructura de Chapa plegada N16 de 0,30x0,10m Desarrollo de chapa 0,80m y Longitud 5,00m | Unidad | 2
7 | 72131601-015 | Herrería Artistica simil ñanduti en varilla de 4,2mm | Unidad | 12
8 | 72131601-015 | Acrílico de 10mm de 1,40x1,95m | Unidad | 2
9 | 72131601-015 | Estructura de Metal y Madera para Banco | Unidad | 2
10 | 72131601-012 | Esmalte Sintético a Dos manos | Metros cuadrados | 76
11 | 72131601-009 | Contrapiso de Hormigón de cascotes, esp: 0,10m | Metros cuadrados | 15,6
12 | 72131601-009 | Piso de Canto Rodado y/o Baldosón de Hormigón | Metros cuadrados | 15,6
13 | 72131601-013 | Limpieza final de obra y retiro de escombros | Unidad Medida Global | 2
Precio Total
Firma
| Nombre: | [indicar el nombre completo de la persona que firma el Formulario de la Oferta]
| En calidad de: | [indicar la calidad jurídica de la persona que firma el Formulario de la Oferta]