## items
Ítems del llamado Construcciones Varias en Campus UNI-Ad Referéndum 2017 con ID: 320840
LOTE NRO: 1
Lote 1 - Facultad de Ingenieria, Contrato Abierto: No , Abastecimiento simultáneo: No
Ítem | Código Catálogo | Descripción del Bien | Unidad de Medida | Cantidad | Precio unitario (IVA incluído) | Precio total
1 | 72131601-009 | Colocacion de pisos - contrapisos | Unidad Medida Global | 1
1.1 |  | Contrapiso de hormigon de cascotes, compactado esp: 10 cm | Metros cuadrados | 224
1.2 |  | Carpeta de asiento con hidrofugo | Metros cuadrados | 224
1.3 |  | Piso de carpeta rodillada con hidrofugo, esp 2 cm | Metros cuadrados | 14
1.4 |  | Pisos de ceramica esmaltada 45x45 cm de alto tránsito PEI 4 | Metros cuadrados | 160
1.5 |  | Pisos de baldoson de cemento 40x40 cm | Metros cuadrados | 55
1.6 |  | Zocalo para piso de ceramico esmaltada h= 10 cm | Metros cuadrados | 54
2 | 72131601-008 | Revoques | Unidad Medida Global | 1
2.1 |  | Interior a dos capas (grueso+fino). Pared de 0,10m | Metros cuadrados | 59
2.2 |  | De losa a dos capas (grueso+fino) | Metros cuadrados | 136
2.3 |  | De vigas a dos capas (grueso + fino) | Metros cuadrados | 73
2.4 |  | De columnas a dos capas (grueso+fino) | Metros cuadrados | 35
2.5 |  | De mochetas en ventanas esp. 10 cm | Metro lineal | 56,5
3 | 72131601-010 | Aberturas - Madera | Unidad Medida Global | 1
3.1 |  | Puerta abatible de dos hojas. Hojas de 0,60 c/marco de 2"x6" c/contramarco, incluye herrajes y cerradura. (Deposito). Según diseño | Unidad | 1
3.2 |  | Puerta abatible de dos hojas. marco de 2"x6" c/contramarco, incluye herrajes y cerradura. (Aula). 1,40 x 3 mts Según diseño | Unidad | 2
4 | 72131601-010 | Aberturas - Metalicas | Unidad Medida Global | 1
4.1 |  | Ventana basculante de aluminio anodizado color bronce (incluye vidrios fumée de 4 mm espesor). En aula. Medidas 2,70 x 1,35 m | Unidad | 6
4.2 |  | Ventana basculante de aluminio anodizado color bronce (incluye vidrios fumée de 4mm espesor). En depósito. Medidas de 0,70 x 1,35. Segun diseño | Unidad | 1
5 | 72131601-001 | Construccion e instalaciones electricas | Unidad Medida Global | 1
5.1 |  | Provisión y colocación de equipos de fluorescentes de 4x40w con reactancia electronica | Unidad | 8
5.2 |  | Provisión y colocacion de equipos de fluorescentes de 2x40w con reactancia electronica | Unidad | 4
5.3 |  | Ventilador de techo de 52" de siete velocidades, interruptor metalico (incluye elementos de fijación y accesorios) | Unidad | 6
5.4 |  | Toma corriente doble con puesta a tierra | Unidad | 16
5.5 |  | Provision y colocacion de llaves de 2 puntos | Unidad | 2
5.6 |  | Provision y colocacion de llaves de 1 punto | Unidad | 2
5.7 |  | Instalación de Circuitos para Aire Acondicionado | Unidad | 2
5.8 |  | Provisión y colocación de Jabalina de cobre de 2 mts de long con accesorios de sujeción | Unidad | 1
5.9 |  | Provisión y colocación de Tablero general metálico de embutir con barras para 18 llaves (RST, Ny T) y uno de corte general. | Unidad | 1
5.10 |  | Provisión y colocación deTablero seccional metálico de embutir con barras para 24 llaves (RST, Ny T) y uno de corte general | Unidad | 1
5.11 |  | Registros electricos de 40 x 40 cm con ductos de 50 mm c/ 12 mts | Unidad | 6
5.12 |  | Ducto electricos 2 caños pvc 50mm, sobre colchón de arena incluye excavación | Metro lineal | 75
5.13 |  | Llaves TM de 3x50A | Unidad | 2
5.14 |  | Llaves TM de 3x32A | Unidad | 1
5.15 |  | Llaves TM de 10A | Unidad | 4
5.16 |  | Llaves TM de 25A | Unidad | 2
5.17 |  | Cajas metálicas de conexión hexagonales | Unidad | 2
5.18 |  | Cajas metálicas rectangulres para puntos y tomas | Unidad | 20
5.19 |  | Cable de 4 mm2 | Unidad Medida Global | 1
5.20 |  | Cable de 2 mm2 | Unidad Medida Global | 1
5.21 |  | Cable de 2 mm2 para puesta a tierra | Unidad Medida Global | 1
5.22 |  | Cable NYY 4x16 mm2 | Metro lineal | 75
5.23 |  | Caño corrugado antillama de 3/4" | Unidad Medida Global | 1
6 | 72131601-012 | Servicio de pintura | Unidad Medida Global | 1
6.1 |  | Interiores y exteriores al látex manos necesarias | Metros cuadrados | 200
6.2 |  | De silicona para Ladrillos vistos con impermeabilizantes, manos necesarias | Metros cuadrados | 91
6.3 |  | Pintura al latex de losa, manos necesarias | Metros cuadrados | 137
6.4 |  | De Mochetas en ventanas al latex exterior, manos necesarias | Metro lineal | 56,5
6.5 |  | De aberturas de maderade 1,40 con marco | Metros cuadrados | 2
7 | 72102602-010 | Colocacion de pasamano | Unidad Medida Global | 1
7.1 |  | Barandilla con parantes metálicos de d=2"(cada un metro), pasamanos de caños metálicos 1 1/2", caños de metálicos de 1" horizontales. Según diseño | Metro lineal | 9
8 | 72102304-005 | Construccion de desague pluvial | Unidad Medida Global | 1
8.1 |  | Desague pluvial a cielo abierto, con mamposteria de ladrillo común 0,15m y fondo de ladrillo común, ancho 0,30m s/ diseño (incluye revoque de mortero hidrófugo) | Metro lineal | 14
8.2 |  | Losa de hormigón armado para canal de desague pluvial de hormigón armado,espesor 8cm | Metro lineal | 9,5
9 | 72131601-002 | Preparacion de obra | Unidad Medida Global | 1
9.1 |  | Demolicion de mamposteria 0,15 (planta baja y primer piso) | Metros cuadrados | 10,56
9.2 |  | Retiro de ventanas | Unidad | 6
10 | 72131601-004 | Colocacion de hormigon armado | Unidad Medida Global | 1
10.1 |  | Pilar de Hormigón armado según calculo | Metros cúbicos | 0,91
10.2 |  | vigas y losa de Hormigón armado según calculo | Metros cúbicos | 1,25
11 | 72131601-005 | Mamposteria | Unidad Medida Global | 1
11.1 |  | De ladrillos cerámico comunes esp. 0,15 m | Metros cuadrados | 57,5
11.2 |  | De ladrillos cerámico comunes esp. 0,10 m | Metros cuadrados | 59
11.3 |  | De ladrillo cerámico laminado 21 agujeros a la vista esp. 0,15m | Metros cuadrados | 91
11.4 |  | Envarillado de mamposteria de 0,10m 2 Ø 6 con mortero de 1:3, | Metro lineal | 80
11.5 |  | Dinteles de concreto y variallas de hierro 2 Ø 8mm | Metro lineal | 36
12 | 72131601-006 | Aislacion | Unidad Medida Global | 1
12.1 |  | Vertical en muros salpicado con mortero1:3 hidrófugo | Metros cuadrados | 66
13 | 72131601-009 | Colocacion de pisos - contrapisos | Unidad Medida Global | 1
13.1 |  | Pisos de cerámica esmaltada 45x45cm de alto tránsito PEI 4 | Metros cuadrados | 160
13.2 |  | Contrapiso de hormigón de cascotes, compactado esp: 10cm | Metros cuadrados | 160
13.3 |  | Carpeta de asiento con hidrófugo | Metros cuadrados | 160
14 | 72131601-008 | Revoques | Unidad Medida Global | 1
14.1 |  | Interior a dos capas (grueso+fino). Pared de 0,15m | Metros cuadrados | 53
14.2 |  | Interior a dos capas (grueso+fino). Pared de 0,10m | Metros cuadrados | 59
14.3 |  | De losa a dos capas (grueso + fino) | Metros cuadrados | 136
14.4 |  | De vigas a dos capas (grueso + fino) | Metros cuadrados | 73
14.5 |  | De columnas a dos capas (grueso + fino) | Metros cuadrados | 35
14.6 |  | De Mochetas en ventanas esp. 10cm | Metro lineal | 56,5
15 | 72131601-010 | Aberturas de Madera | Unidad Medida Global | 1
15.1 |  | Puerta abatible de dos hojas, marco 2"x6" c/ contramarco, incluye herrajes, y cerradura. Según diseño | Unidad | 2
15.2 |  | Puerta abatible de dos hojas. Hojas de 0,60 c/marco 2"x6" c/ contramarco, incluye herrajes, y cerradura. Según diseño | Unidad | 1
16 | 72131601-010 | Aberturas Metalicas | Unidad Medida Global | 1
16.1 |  | Ventana basculante de aluminio anodizado color bronce (incluye virios fumée de 4mm espesor) según diseño | Unidad | 6
16.2 |  | Ventana basculante de aluminio anodizado color bronce (incluye virios fumée de 4mm espesor) según diseño | Unidad | 1
17 | 72131601-001 | Construccion e instalaciones electricas | Unidad Medida Global | 1
17.1 |  | Cajas metálicas de conexión exagonales | Unidad | 2
17.2 |  | Cajas metálicas rectangulres para puntos y tomas | Unidad | 20
17.3 |  | Provisión y colocación de Equipos de fluorescentes de 4x40w con reactancia electronica | Unidad | 8
17.4 |  | Provisión y colocación de Equipos de fluorescentes de 2x40w con reactancia electronica | Unidad | 4
17.5 |  | Ventilador de techo de 52" de siete velocidades, interruptor metalico (incluye elementos de fijación y accesorios) | Unidad | 6
17.6 |  | Toma corriente doble con puesta a tierra | Unidad | 16
17.7 |  | Provisión y colocación de Llaves de 2 punto | Unidad | 2
17.8 |  | Provisión y colocación de Llaves de 1 punto | Unidad | 2
17.9 |  | Instalación de Circuitos para Aire Acondicionado | Unidad | 2
17.10 |  | Provisión y colocación de Jabalina de cobre de 2 mts de long con accesorios de sujeción | Unidad | 1
17.11 |  | Provisión y colocación de Tablero general metálico de embutir con barras para 18 llaves (RST, Ny T) y uno de corte general. | Unidad | 1
17.12 |  | Provisión y colocación deTablero seccional metálico de embutir con barras para 24 llaves (RST, Ny T) y uno de corte general | Unidad | 1
17.13 |  | Llaves TM de 3x32A | Unidad | 1
17.14 |  | Llaves TM de 10A | Unidad | 4
17.15 |  | Llaves TM de 25A | Unidad | 2
17.16 |  | Cable de 4 mm2 | Unidad Medida Global | 1
17.17 |  | Cable de 2 mm2 | Unidad Medida Global | 1
17.18 |  | Cable de 2 mm2 para puesta a tierra | Unidad Medida Global | 1
17.19 |  | Cable NYY 4x16 mm2 | Metro lineal | 3
17.20 |  | Caño corrugado antillama de 3/4" | Unidad Medida Global | 1
18 | 72131601-012 | Servicio de pintura | Unidad Medida Global | 1
18.1 |  | Interiores y exteriores al látex manos necesarias | Metros cuadrados | 105
18.2 |  | Pintura al latex de losa, manos necesarias | Metros cuadrados | 137
18.3 |  | De Mochetas en ventanas al latex exterior, manos necesarias | Metro lineal | 56,5
18.4 |  | De aberturas de maderade 1,40 con marco | Metros cuadrados | 2
18.5 |  | De silicona para Ladrillos vistos con impermeabilizantes, manos necesarias | Metros cuadrados | 91
19 | 72102602-010 | Colocacion de pasamano | Unidad Medida Global | 1
19.1 |  | Barandilla con parantes metálicos de 10cmx10cm (cada un metro), pasamanos de caños metálicos 1 1/2", caños de metálicos de 1" horizontales. Incluye pintura. Según diseño | Metro lineal | 25
20 | 72131601-013 | Limpieza de obra | Unidad Medida Global | 1
20.1 |  | Limpieza final del terreno | Unidad | 1
Precio Total
LOTE NRO: 2
Lote II Construccion de Bioterio, Contrato Abierto: No , Abastecimiento simultáneo: No
Ítem | Código Catálogo | Descripción del Bien | Unidad de Medida | Cantidad | Precio unitario (IVA incluído) | Precio total
1 | 72131601-002 | Preparacion de obra | Unidad Medida Global | 1
1.1 |  | Replanteo de obra | Unidad Medida Global | 1
1.2 |  | Vallado de obra con cerramiento de madera o chapa con puntales h= 1,80m. Incluye portón de 2 hojas de varilla lisa de 1,40 x 1,80, herrajes y cerradura tipo candado | Metros cuadrados | 89,6
1.3 |  | Instalaciones eléctricas provisorias | Unidad Medida Global | 1
1.4 |  | Obrador y sanitario químico para personal conforme a esquema | Unidad Medida Global | 1
1.5 |  | Limpieza inicial de terreno y retiro de escombros | Unidad Medida Global | 1
1.6 |  | Cartel de obra 3,00x2,00 de lona vinílica con estructura metálica y soporte según diseño | Unidad Medida Global | 1
2 | 72131601-002 | Movimiento de Suelo | Unidad Medida Global | 1
2.1 |  | Excavación para cimiento corrido de piedra bruta | Metros cúbicos | 32
2.2 |  | Relleno y compactación | Metros cúbicos | 42,24
3 | 72131601-003 | Cimiento | Unidad Medida Global | 1
3.1 |  | Cimiento de piedra bruta colocada 0,30 x 0,60 m | Metros cúbicos | 18,2
4 | 72131601-004 | Colocacion de hormigon armado | Unidad Medida Global | 1
4.1 |  | Encadenado inferior 0,20 x 0,20 cm armadura inferior 2 Ø 10 mm y superior 2 Ø 8 mm | Metro lineal | 87,6
4.2 |  | Zapatas de hormigón armado según calculo | Metros cúbicos | 2,31
4.3 |  | Pilares de hormigón armado según calculo | Metros cúbicos | 1,62
4.4 |  | Encadenado Superior de hormigón armado 13 x 25 cm 4 Ø 8 mm | Metro lineal | 62
4.5 |  | Canaleta embutida de hormigón armado Revocado (Mortero 1:3 + Hidrófugo) | Metros cúbicos | 0,74
4.6 |  | Marquesina de Hormigón Armado | Metros cúbicos | 0,5
5 | 72131601-005 | Mamposteria | Unidad Medida Global | 1
5.1 |  | Mamposteria de nivelación de ladrillo común cerámico 0,30 mts. | Metros cuadrados | 24,27
5.2 |  | De ladrillo cerámico laminado 21 agujeros a la vista esp. 0,15m | Metros cuadrados | 163,42
5.3 |  | De ladrillos cerámicos huecos de 6 agujeros revocados interiormente esp. 0,10 m | Metros cuadrados | 151,43
5.4 |  | Dintel envarillado sobre aberturas 2 ? 8 | Metro lineal | 21
5.5 |  | Macizada de ladrillos comunes esp. 0,15m (Mortero 1:3 + hidrófugo) | Metros cuadrados | 1,76
6 | 72131601-006 | Aislacion | Unidad Medida Global | 1
6.1 |  | En "U" en encadenado inferior (mortero hidrófugo y pintura bituminosa) | Metros cuadrados | 58,62
7 | 72131601-007 | Construccion/Colocacion de techo/tinglado | Unidad Medida Global | 1
7.1 |  | Techo de chapas de cinc trapezoidal N° 24 sobre estructura de perfilería metálica | Metros cuadrados | 90,5
7.2 |  | Aislación de techo con membrana de espuma de poliuretano aluminizada una cara esp. 10mm. | Metros cuadrados | 90,5
7.3 |  | Cielorraso suspendido de PVC transitable incluye escotilla de acceso y corniza con estructura de caño estructural 20 x 20 y 20 x 30 según requerimientos. | Metros cuadrados | 88,03
8 | 72131601-008 | Revoques | Unidad Medida Global | 1
8.1 |  | Revoque de interior de mampostería a 2 capas (grueso +fino) c/ hidrófugo | Metros cuadrados | 350
8.2 |  | Mochetas en puertas y ventanas | Metro lineal | 62
9 | 72131601-009 | Colocacion de pisos - contrapisos | Unidad Medida Global | 1
9.1 |  | Contrapiso de hormigón de cascotes, compactado esp: 10cm | Metros cuadrados | 143
9.2 |  | Carpeta de asiento para piso cerámico esmaltada con hidrófugo esp. 2cm | Metros cuadrados | 143
9.3 |  | Pisos de cerámica esmaltada 40x40cm de alto tránsito PEI 5 | Metros cuadrados | 89
9.4 |  | Zócalo para piso de cerámico esmaltada h= 10cm | Metro lineal | 101,39
10 | 72101607-002 | Revestimiento de pared o muros | Unidad Medida Global | 1
10.1 |  | Revestimiento de cerámica esmaltada 40x40cm de baños y mesadas | Metros cuadrados | 42
11 | 72131601-010 | Aberturas de Madera | Unidad Medida Global | 1
11.1 |  | Puerta tablero de cedro de 0,90m 1 hoja de abrir c/marco de 2"x6" c/ contramarco, incluye herrajes, y cerradura tipo manija según norma PNA 45 010 10. | Unidad | 2
11.2 |  | Puerta Placa de madera de cedro o similar 0.90x2,10m (incluye marco recto, herrajes y cerradura tipo manija) | Unidad | 8
11.3 |  | Puerta Placa de madera de cedro o similar 0.70x2,10m (incluye marco recto, herrajes y cerradura tipo manija) | Unidad | 1
12 | 72131601-010 | Aberturas Metalicas | Unidad Medida Global | 1
12.1 |  | Ventana de aluminio anodizado color negro dimensiones 3,55 x 0,40 tipo corrediza de 2 hojas. Vidrios templados de 6mm | Unidad | 1
12.2 |  | Ventana de aluminio anodizado color negro dimensiones 2,40 x 0,40 tipo corrediza de 2 hojas. Vidrios templados de 6mm | Unidad | 1
12.3 |  | Ventana de aluminio anodizado color negro dimensiones 0,40 x 1,20 tipo pivotante con vidrios templados de 6mm | Unidad | 1
12.4 |  | Ventana de aluminio anodizado color negro dimensiones 0,40 x 1,50 tipo pivotante con vidrios templados de 6mm | Unidad | 1
12.5 |  | Ventana metálica tipo balancín de 1,00 x 1,00, con vidrios transparentes crudos de 3mm | Unidad | 2
12.6 |  | Ventana metálica tipo balancín de 0,60 x 0,40, con vidrios transparentes crudos de 3mm | Unidad | 2
13 | 72131601-001 | Construccion e instalaciones electricas | Unidad Medida Global | 1
13.1 |  | Circuitos electrico con llave TM desde tablero hasta artefactos electricos (dimensionamiento de llave TM y conductores según carga total) | Unidad | 1
13.2 |  | Tablero metálico de embutir con barras para 36 llaves (RST, Ny T) y uno de corte general. | Unidad | 1
13.3 |  | Equipos de fluorescentes de 2 x 40w con reactancia electrónica | Unidad | 10
13.4 |  | Equipos de fluorescentes de 3 x 40w con reactancia electrónica | Unidad | 14
13.5 |  | Instalación de circuito para aire acondicionado (incluye ductos eléctricos antillama, cableado y llave TM en el tablero) | Unidad | 4
13.6 |  | Circuitos para extractor de aire axial con llave bipolar y llave 16 A en el tablero | Unidad | 2
13.7 |  | Extractor de aire tipo axial diam= 35cm | Unidad | 2
13.8 |  | Ventilador de techo de 52" de siete velocidades,incluye ventilador, interruptor metalico (incluye elementos de fijación y accesorios) | Unidad | 3
13.9 |  | Toma corriente simple con puesta a tierra | Unidad | 15
13.10 |  | Toma corriente doble con puesta a tierra | Unidad | 11
13.11 |  | Registros electricos de 40 x 40 cm de mampostería de ladrillo común cerámico interior y exterior revocado con hidrofugo | Unidad | 4
13.12 |  | Circuito para ducha eléctrica (incluye ducha) | Unidad | 1
13.13 |  | Puesta a tierra con jabalina de cobre de 2 mts de long con accesorios de sujeción | Unidad | 3
13.14 |  | Alimentación del T.G. al T.S. c/ cable NYY de 4 x 16 mm2 | Metro lineal | 40
13.15 |  | Llaves TM 3 x 40 A | Unidad | 2
13.16 |  | Llaves TM 3 x 25 A | Unidad | 5
13.17 |  | Llaves TM 10 A | Unidad | 15
13.18 |  | Llaves TM 25 A | Unidad | 5
13.19 |  | Llaves TM 16 A | Unidad | 6
13.20 |  | Llaves de 2 punto y toma | Unidad | 1
13.21 |  | Llaves de 1 punto y toma | Unidad | 10
13.22 |  | Cajas metálicas de conexión hexagonales | Unidad Medida Global | 1
13.23 |  | Cajas metálicas rectangulres para llaves | Unidad Medida Global | 1
13.24 |  | Cable de 4 mm2 | Unidad Medida Global | 1
13.25 |  | Cable de 2 mm2 | Unidad Medida Global | 1
13.26 |  | Caño corrugado antillama de 1" | Unidad Medida Global | 1
13.27 |  | Caño corrugado antillama de 3/4" | Unidad Medida Global | 1
13.28 |  | Provisión y colocación de luces de emergencia tipo LED, incluye ductos, cableados y circuito electrico | Unidad | 5
14 | 72102304-005 | Construccion de desague pluvial | Unidad Medida Global | 1
14.1 |  | Provisión y colocación de ductos de desagüe pluviales pvc 100mmm | Metro lineal | 30
14.2 |  | Registro de desagüe pluvial 40 x 40cm de mampostería de ladrillos comunes 0,15m revocado con rejilla metálica de varillas lisas | Unidad | 4
14.3 |  | Desague pluvial a cielo abierto, con mamposteria de ladrillo común 0,15m y fondo de ladrillo común, ancho 0,45m s/ diseño. | Metro lineal | 15
15 | 72131601-011 | Instalaciones sanitarias | Unidad Medida Global | 1
15.1 |  | Cañeria de PVC 3/4" para alimentacion desde la red exitente | Unidad Medida Global | 1
15.2 |  | Cañería de PVC Ø 1/2" | Unidad Medida Global | 1
15.3 |  | Provisión y colocación de canilla de servicio pico manguera 1/2"(incluye accesorios) | Unidad | 5
15.4 |  | Provisión e instalación de pileta de cocina con 2 bachas de acero inoxidable con grifo tipo frio solo cuello cisne, sobre pedestal de mampostería de ladrillo común cerámico | Unidad | 5
15.5 |  | Provisión y colocación de jaboneras de cerámica enlosadas | Unidad | 1
15.6 |  | Provición y colocación de portarrollos | Unidad | 1
15.7 |  | Provisión y colocación de llave de paso de 3/4" | Unidad | 7
15.8 |  | Provisión y colocación de inodoro blanco con cisterna alta (incluye accesorios) | Unidad | 1
15.9 |  | Provisión y colocación de Lavatorio blanco (incluye accesorios) | Unidad | 1
15.10 |  | Guarda de cerámica esmaltada | Metro lineal | 5,6
16 | 72102304-007 | Construccion de desague cloacal | Unidad Medida Global | 1
16.1 |  | Provisión y colocación de cañería Ø 100 - Desagüe cloacal (incluye accesorios) | Unidad Medida Global | 1
16.2 |  | Provisión y colocación de cañería Ø 50 - Desagüe cloacal (incluye accesorios) | Unidad Medida Global | 1
16.3 |  | Provisión y colocación de rejilla de piso sifonada 0,15 x 0,15m (incluye accesorios) | Unidad | 6
16.4 |  | Desengrasador de piletas d= 25 cms. | Unidad | 5
16.5 |  | Cámara de Inspección 40x40cm, doble tapa de H°A° de mampostería de ladrillo común 0,15m interior revoque hidrófugo | Unidad | 5
17 | 72131601-012 | Servicio de pintura | Unidad Medida Global | 1
17.1 |  | Al látex interior color preparado, manos necesarias | Metros cuadrados | 350
17.2 |  | Pintura de Abertura de madera al barniz sintético con sellador y base anti hongos manos necesarias | Unidad | 10
17.3 |  | De silicona para Ladrillos vistos con impermeabilizantes, manos necesarias | Metros cuadrados | 163,42
17.4 |  | De Mochetas en ventanas al látex exterior, manos necesarias | Metro lineal | 62
18 | 72131601-013 | Limpieza de obra | Unidad | 1
18.1 |  | Limpieza general y final de obra | Unidad | 1
Precio Total
LOTE NRO: 3
Lote III Facultad de Ciencias Economicas y Adminsitrativas, Contrato Abierto: No , Abastecimiento simultáneo: No
Ítem | Código Catálogo | Descripción del Bien | Unidad de Medida | Cantidad | Precio unitario (IVA incluído) | Precio total
1 | 72131601-009 | Colocacion de pisos - contrapisos | Unidad Medida Global | 1
1.1 |  | Pisos de cerámica esmaltada 45x45cm de alto tránsito PEI 4 | Metros cuadrados | 70
2 | 72131601-010 | Aberturas de Madera | Unidad Medida Global | 1
2.1 |  | Puerta tablero de cedro de 0,90 c/marco de lapacho 2"x6" c/ contramarco, incluye herrajes, y cerradura antipánico | Unidad | 4
3 | 72131601-008 | Revoques | Unidad Medida Global | 1
3.1 |  | De Mochetas en ventanas q | Metro lineal | 62,5
4 | 72131601-001 | Construccion e instalaciones electricas | Unidad Medida Global | 1
4.1 |  | Provisión y colocación de Equipos de fluorescentes de 4x40w con reactancia electronica | Unidad | 28
4.2 |  | Provisión y colocación de Equipos de fluorescentes de 2x40w con reactancia electronica | Unidad | 6
4.3 |  | Provisión y colocación de Ventilador de techo de 52" de siete velocidades, interruptor metalico (incluye elementos de fijación, accesorios) | Unidad | 16
4.4 |  | Provisión y colocación de Toma corriente doble con puesta a tierra | Unidad | 20
4.5 |  | Provisión y colocación de Llaves de 2 punto | Unidad | 8
4.6 |  | Instalación de Circuitos para Aire Acondicionado | Unidad | 4
4.7 |  | Provisión y colocación de Jabalina de cobre de 2 mts de long con accesorios de sujeción | Unidad | 1
4.8 |  | Provisión y colocación de Tablero general metálico de embutir con barras para 18 llaves (RST, Ny T) y uno de corte general. | Unidad | 1
4.9 |  | Provisión y colocación deTablero seccional metálico de embutir con barras para 24 llaves (RST, Ny T) y uno de corte general | Unidad | 1
4.10 |  | Registros electricos de 40 x 40 cm con ductos de 50 mm c/ 12 mts | Unidad | 5
4.11 |  | Ducto electricos 2 caños pvc 50mm, sobre colchón de arena | Unidad Medida Global | 1
4.12 |  | Provisión y colocación de Llaves TM de 3x80A | Unidad | 2
4.13 |  | Provisión y colocación de Llaves TM de 3x50A | Unidad | 2
4.14 |  | Provisión y colocación de Llaves TM de 3x25A | Unidad | 4
4.15 |  | Provisión y colocación de Llaves TM de 1x10A | Unidad | 13
4.16 |  | Provisión y colocación de Cable de 4 mm2 | Unidad Medida Global | 1
4.17 |  | Provisión y colocación de Cable de 2 mm2 | Unidad Medida Global | 1
4.18 |  | Provisión y colocación de Cable NYY 4x25 mm2 (desde tablero general hasta tablero bloque 7) | Unidad Medida Global | 1
4.19 |  | Provisión y colocación de Luces de emergencia (incluye cajas de conexión, circuitos y electroductos) | Unidad | 4
5 | 72131601-012 | Servicio de pintura | Unidad Medida Global | 1
5.1 |  | Interiores y exteriores al látex manos necesarias | Metros cuadrados | 270
5.2 |  | De silicona para Ladrillos vistos con impermeabilizantes, manos necesarias | Metros cuadrados | 200
5.3 |  | Pintura al latex de losa, manos necesarias | Metros cuadrados | 328,81
5.4 |  | De Mochetas en ventanas al latex exterior, manos necesarias | Metro lineal | 62,4
5.5 |  | Pueta de madera 0,90m | Unidad | 4
6 | 72131601-002 | Movimiento de Suelo | Unidad Medida Global | 1
6.1 |  | Desmonte de suelo | Metros cúbicos | 6
6.2 |  | Excavación para cimiento de muro de piedra bruta 0,30mx0,60 | Metros cúbicos | 4
7 | 72131601-009 | Colocacion de pisos - contrapisos | Unidad Medida Global | 1
7.1 |  | Contrapiso de hormigón de cascotes, compactado esp: 10cm | Metros cuadrados | 23
7.2 |  | Piso de baldosón de canto rodada 40cmx40cm | Metros cuadrados | 26
8 | 72131601-005 | Mamposteria | Unidad Medida Global | 1
8.1 |  | Muro de piedra bruta colocada a la vista 0,30m | Metros cuadrados | 19
8.2 |  | De ladrillos cerámico comunes esp. 0,15 m | Metros cuadrados | 12
9 | 72131601-002 | Preparacion de obra | Unidad Medida Global | 1
9.1 |  | Desmonte de suelo | Metros cúbicos | 10
9.2 |  | Excavación para cimiento de muro de piedra bruta 0,30mx0,60 | Metros cúbicos | 7,3
10 | 72131601-009 | Colocacion de pisos - contrapisos | Unidad Medida Global | 1
10.1 |  | Contrapiso de hormigón de cascotes, compactado esp: 10cm | Metros cuadrados | 55
11 | 72131601-005 | Mamposteria | Unidad Medida Global | 1
11.1 |  | Muro de piedra bruta colocada a la vista 0,30m | Metros cuadrados | 56,5
12 | 72102602-010 | Colocacion de pasamano | Unidad Medida Global | 1
12.1 |  | Barandillas de caño metálico d=2" para escaleras s/ norma PNA 45 009 10, con base antioxido y pintura al esmalte sintético manos necesarias | Metro lineal | 38
13 | 72131601-012 | Servicio de pintura | Unidad Medida Global | 1
13.1 |  | Siliconada para muro de PBC | Metros cuadrados | 57
14 | 72131601-013 | Limpieza de obra | Unidad Medida Global | 1
14.1 |  | Liumpieza final del terreno y retiro de escombros | Unidad | 1
Precio Total
LOTE NRO: 4
Lote IV Cielorraso SUM, Contrato Abierto: No , Abastecimiento simultáneo: No
Ítem | Código Catálogo | Descripción del Bien | Unidad de Medida | Cantidad | Precio unitario (IVA incluído) | Precio total
1 | 72131601-007 | Construccion/Colocacion de techo/tinglado | Unidad Medida Global | 1
1.1 |  | Cielorraso suspendido de PVC con caños metálicos adosado a la estructura existente, con membrana de espuma de polietileno aluminizada una cara esp. 10mm., incluye escotilla de acceso y corniza con estructura de caño estructural 20 x 20 y 20 x 30 según requerimientos | Metros cuadrados | 1.270
1.2 |  | Cálculo de verificación de estructura de techo incluido I.V.A | Unidad Medida Global | 1
2 | 72131601-001 | Construccion e instalaciones electricas | Unidad Medida Global | 1
2.1 |  | Acondicionamiento de equipos de iluminación tipo reflectores existentes, incluye retiro, colocación de soportes metálicos y nueva conexión | Unidad | 21
Precio Total
LOTE NRO: 5
Lote V Residencia Universitaria - General Artigas, Contrato Abierto: No , Abastecimiento simultáneo: No
Ítem | Código Catálogo | Descripción del Bien | Unidad de Medida | Cantidad | Precio unitario (IVA incluído) | Precio total
1 | 72131601-002 | Preparacion de obra | Unidad Medida Global | 1
1.1 |  | Retirode techo de teja con recuperacion para colocacion de viga en galeria y trabajos en sector dormitorios | Metros cuadrados | 301
2 | 72131601-011 | Instalaciones sanitarias | Unidad Medida Global | 1
2.1 |  | Limpieza-destranque de artefactos (inodoros, mingitorios y lavatorios) | Unidad | 6
2.2 |  | Provisión y colocación de tapas para inodoros | Unidad | 1
2.3 |  | Calefón ducha de 4 niveles de temperatura | Unidad | 1
2.4 |  | Provision y colocacion de grifo para lavatorio | Unidad | 1
2.5 |  | Desmonte y colocación de lavatorios (existentes) | Unidad | 2
2.6 |  | Revestimiento cerámico color y tonalidad a definir | Metros cuadrados | 1
2.7 |  | Revestimiento cerámico color y tonalidad a definir | Metros cuadrados | 2
2.8 |  | Desmonte y colocación de lavatorios (existentes) | Unidad | 3
2.9 |  | Calefón ducha de 4 niveles de temperatura | Unidad | 2
2.10 |  | Provisión y colocación de cisternas | Unidad | 2
3 | 72131601-010 | Aberturas | Unidad Medida Global | 1
3.1 |  | Contramarco de madera en acceso a cocina | Metro lineal | 2
4 | 72131601-001 | Construccion e instalaciones electricas | Unidad Medida Global | 1
4.1 |  | Llaves de 2 puntos | Unidad | 5
4.2 |  | Equipos de fluorescentes de 2x40w | Unidad | 10
5 | 72131601-007 | Construccion/Colocacion de techo/tinglado | Unidad Medida Global | 1
5.1 |  | Colocacion de techo de tejas coloniales | Metros cuadrados | 301
5.2 |  | Colocacion de aislante de espuma de polietileno de 10 mm | Metros cuadrados | 341
5.3 |  | Colocacion de tejuelas con mezcla fina. (Reposicion de aprox. 10% del total) | Metros cuadrados | 301
6 | 72131601-012 | Servicio de pintura | Unidad Medida Global | 1
6.1 |  | Interiores y exteriores de paredes al látex manos necesarias | Metros cuadrados | 142,1
6.2 |  | Pintura de Abertura de madera al barniz sintético con sellador y base antihongos | Unidad | 10
7 | 72102602-004 | Colocacion de vidrios | Unidad Medida Global | 1
7.1 |  | Colocacion de vidrio doble de 3 mm en ventanas de dormitorios | Metros cuadrados | 1,3
Precio Total
Firma
| Nombre: | [indicar el nombre completo de la persona que firma el Formulario de la Oferta]
| En calidad de: | [indicar la calidad jurídica de la persona que firma el Formulario de la Oferta]