## items
Ítems del llamado Construcciones de un Aula, en la Esc. Bás. N° 2623 Col. Nac. San Isidro Labrador con ID: 322002
Construcciones de un Aula, en la Esc. Bás. N° 2623 Col. Nac. San Isidro Labrador, Contrato Abierto: No , Abastecimiento simultáneo: No
Ítem | Código Catálogo | Descripción del Bien | Unidad de Medida | Cantidad | Precio unitario (IVA incluído) | Precio total
1 | 72131601-002 | Replanteo y marcación | Metros cuadrados | 76
2 | 72131601-002 | Cartel | Unidad Medida Global | 1
3 | 72131601-002 | placa | Unidad Medida Global | 1
4 | 72131601-002 | Limpieza de terreno | Metros cuadrados | 76
5 | 72131601-002 | Excavacion | Metros cúbicos | 18,3
6 | 72131601-002 | Relleno | Metros cúbicos | 27
7 | 72131601-002 | Vigas | Metros cúbicos | 0,81
9 | 72131601-002 | Encadenados | Metros cúbicos | 2,56
10 | 72131601-002 | Muros a- De 0,45 cm. | Metros cuadrados | 8,7
11 | 72131601-002 | Muros b- De 0,30 cm. | Metros cuadrados | 3,2
12 | 72131601-002 | Muros c- De 0,60 cm. | Metros cuadrados | 0,6
13 | 72131601-002 | Muros b- De 0,15 para revocar | Metros cuadrados | 4,6
14 | 72131601-002 | Muros c- De 0,30 visto ambas caras de ladrillos comunes | Metros cuadrados | 60
15 | 72131601-002 | Muros d- De 0,30 visto a una cara de ladrillos comunes | Metros cuadrados | 17,2
16 | 72131601-002 | f- Envarillado bajo aberturas 2 Ø 8 por hilada ( 2 hiladas ) | Metro lineal | 25,5
17 | 72131601-002 | Pilares a- De 0,30 x 0,30 para revocar | Metro lineal | 10,8
18 | 72131601-002 | Pilaresb- De 0,45 x 0,45 visto para corredor | Metro lineal | 6,6
19 | 72131601-002 | Aislación Horizontal asfáltica | Metros cuadrados | 9,25
20 | 72131601-002 | Envarillado | Metro lineal | 15
21 | 72131601-002 | Contrapiso de H° de cascotes y rampa | Metros cuadrados | 81
22 | 72131601-002 | Revoque De paredes interior y exterior a una capa | Metros cuadrados | 39
23 | 72131601-002 | Revoque c- De pilares 0,30 x 0,30 cm. | Metro lineal | 10,8
24 | 72131601-002 | Revoque e- De viga cumbrera de H° A° | Metro lineal | 10,8
25 | 72131601-007 | Construccion/Colocacion de techo | Metros cuadrados | 101,5
26 | 72131601-007 | d- Viga de Hº Aº planchuelas para cada tirante | Unidad Medida Global | 1
27 | 72131601-007 | Piso de cerámica PH5, ANTIDESLIZANTE DE PRIMERA CALIDAD | Metros cuadrados | 67
28 | 72131601-002 | Cerámico | Metro lineal | 36
29 | 72131601-002 | Inst. Electrica - extensión | Unidad Medida Global | 1
30 | 72131601-002 | Instalación eléctrica | Unidad Medida Global | 1
31 | 72131601-002 | Artefactos eléctricos | Unidad Medida Global | 1
32 | 72131601-002 | Ventana Tipo Balancín | Metros cuadrados | 15,48
33 | 72131601-002 | Puerta Metálica de Acceso 2,10 x 1,20M. | Unidad Medida Global | 1
34 | 72131601-012 | Servicio de pintura - a- De paredes a la cal | Metros cuadrados | 39
35 | 72131601-012 | Servicio de pintura - b- De pilares sintético | Metros cuadrados | 13
36 | 72131601-012 | Servicio de pintura - c- De pilares vistos con antimoho incoloro | Metros cuadrados | 11,9
37 | 72131601-012 | Servicio de pintura - e- De viga cumbrera a la cal | Metros cuadrados | 10,7
38 | 72131601-012 | Servicio de pintura - f- De aberturas metálicas con pintura sintética | Metros cuadrados | 15,48
39 | 72131601-012 | Servicio de pintura - h- De maderamen con barniz | Metros cuadrados | 101,5
40 | 72131601-012 | Servicio de pintura - i- De abertura de metálicas con sintético | Metros cuadrados | 5,5
41 | 72131601-012 | Vidrios dobles | Metro lineal | 15,48
42 | 72131601-002 | Alfeizar de ventanas De revoque 1 : 3 ( cemento - arena ) | Metro lineal | 16
43 | 72131601-002 | Alfeizar de ventanas De ladrillos comunes tipo sardinel | Metro lineal | 6
44 | 72131601-002 | a- Pizarrones según plano de cemento | Unidad Medida Global | 1
45 | 72131601-002 | Canaleta y caño de bajada Nº 26 - desarrollo 33 cms. Y cenefas metálicas de terminación de techo | Metro lineal | 23
46 | 72131601-002 | Rampas de acceso para inclusión, dos unidades | Metros cuadrados | 20
47 | 72131601-002 | Limpieza Final | Unidad Medida Global | 1
Precio Total
Firma
| Nombre: | [indicar el nombre completo de la persona que firma el Formulario de la Oferta]
| En calidad de: | [indicar la calidad jurídica de la persona que firma el Formulario de la Oferta]