## items
Ítems del llamado Lp1286-17.Ejec.Trab. Norm. de 68 km de Obras de Autoayuda de MT y BT Dpto. de Alto Paraná, Dist: Raúl Peña, Iruña, Loc. de Col. Mcal. Estigarribia, Barrio Fátima, Libertador con ID: 323632
Lp1286-17.Ejec.Trab. Norm. de 68 km de Obras de Autoayuda de MT y BT Dpto. de Alto Paraná, Dist: Raúl Peña, Iruña, Loc. de Col. Mcal. Estigarribia, Barrio Fátima, Libertador, Contrato Abierto: No , Abastecimiento simultáneo: No
Ítem | Código Catálogo | Descripción del Bien | Unidad de Medida | Cantidad | Precio unitario (IVA incluído) | Precio total
1 | 72102201-010 | Excav de pozo erecc y fijacion c ciment Ref tipo II de poste H A 12 300 kgf | Unidad | 65
2 | 72102201-010 | Excav de pozo erecc y fijacion c ciment Ref tipo II de poste H A 12 200 kgf | Unidad | 44
3 | 72102201-010 | Excav de pozo erecc y fijacion c ciment normal de poste H A 12 200 kgf | Unidad | 197
4 | 72102201-010 | Excav de pozo erecc y fijacion c ciment normal de poste H A 10 150 y 10 5 200 kgf | Unidad | 10
5 | 72102201-010 | Tendido de un conductor de AL desnudo de hasta 95 mm² para MT metros | Metros | 27.700
6 | 72102201-010 | Montaje de estructura MT trifasica de alineacion Tipo 1 y 2 | Unidad | 26
7 | 72102201-010 | Montaje de estructura MT trifasica de retencion Tipo 3 4 5 6 7 | Unidad | 3
8 | 72102201-010 | Montaje de estructura MT monofasica de alineacion Tipo 1 y 2 | Unidad | 350
9 | 72102201-010 | Montaje de estructura MT monofasica de retención Tipo 3 4 5 6 7 | Unidad | 79
10 | 72102201-010 | Colocacion de rienda para MT tipo RMS o RMA | Unidad | 20
11 | 72102201-010 | Colocacion de una estructura tipo SFTH 2 o SLTH 2 | Unidad | 27
12 | 72102201-010 | Colocacion de una estructura tipo SFTH 1 o SLTH 1 | Unidad | 1
13 | 72102201-010 | Montaje de un PD de hasta 25 kVA completo | Unidad | 30
14 | 72102201-010 | Colocar protecciones MT y BT de un PD monofasico | Unidad | 7
15 | 72102201-010 | Aplomado de un sosten para MT | Unidad | 32
16 | 72102201-010 | Nueva flecha de un conductor exist de AL desn hasta 95 mm² en MT metros | Metros | 9.850
17 | 72102201-010 | Retiro de un PD de hasta 25 kVA completo | Unidad | 30
18 | 72102201-010 | Retiro de poste de madera de hasta 10 m para MT | Unidad | 92
19 | 72102201-010 | Retiro de poste de H A para MT varias medidas | Unidad | 207
20 | 72102201-010 | Retiro de estructura de MT trifasica de alineacion | Unidad | 22
21 | 72102201-010 | Retiro de estructura de MT monofasica de alineacion | Unidad | 344
22 | 72102201-010 | Retiro de estructura de MT monofasica de retencion | Unidad | 55
23 | 72102201-010 | Retiro de una estructura tipo SFTH 2 o SLTH 2 | Unidad | 21
24 | 72102201-010 | Retiro de una estructura tipo SFT 1 o SLT 1 | Unidad | 1
25 | 72102201-010 | Retiro de rienda para MT Tipo RMS o RMA | Unidad | 16
26 | 72102201-010 | Retiro de un conductor exist de AL desn de hasta 95 mm² en MT metros | Metros | 19.920
27 | 72102201-010 | Excav de pozo erecc y fijacion c ciment ref tipo II de poste H A 9 500 kgf | Unidad | 3
28 | 72102201-010 | Excav de pozo erecc y fijacion c ciment ref tipo II de poste H A 9 200 9 150 7 5 150 kgf | Unidad | 26
29 | 72102201-010 | Excav de pozo erecc y fijacion c ciment normal de poste de H A 9 200 9 150 7 5 150 kgf | Unidad | 171
30 | 72102201-010 | Excavacion de pozo ereccion y compactacion de poste de palma | Unidad | 437
31 | 72102201-010 | Tendido de un conductor de AL desnudo de hasta 35 mm² para BT metros | Metros | 65.400
32 | 72102201-010 | Montaje de estructura BT trifasica de alineacion tipo 1 y 2 | Unidad | 3
33 | 72102201-010 | Montaje de estructura BT monofasica de alineacion tipo 1 y 2 | Unidad | 872
34 | 72102201-010 | Montaje de estructura BT monofasica de retención Tipo 3 4 5 6 7 | Unidad | 113
35 | 72102201-010 | Colocacion de rienda para BT RBS o RMA | Unidad | 43
36 | 72102201-010 | Colocacion de puesta a tierra en BT incluye medicion | Unidad | 152
37 | 72102201-010 | Construccion de sitio Medidor averiado con poste cajon monof o trifasico | Unidad | 473
38 | 72102201-010 | Colocacion de artefacto de alumbrado publico | Unidad | 15
39 | 72102201-010 | Nueva flech de un conductor exist de AL desn de hasta 35 mm² en BT metros | Metros | 2.920
40 | 72102201-010 | Cambio de conductor de acometida por cada acometida monofasica | Unidad | 517
41 | 72102201-010 | Cambio de conductor de acometida por cada acometida trifasica | Unidad | 2
42 | 72102201-010 | Aplomado de un sosten para BT | Unidad | 2
43 | 72102201-010 | Retiro de poste de madera o poste de palma en BT | Unidad | 640
44 | 72102201-010 | Retiro de poste de H A para BT varias medidas | Unidad | 1
45 | 72102201-010 | Retiro de estructura BT monofosica de alineacion | Unidad | 779
46 | 72102201-010 | Retiro de estructura BT monofasica de retencion | Unidad | 34
47 | 72102201-010 | Retiro de puesta a tierra en BT | Unidad | 29
48 | 72102201-010 | Retiro de rienda para BT RBS o RBA | Unidad | 5
49 | 72102201-010 | Retiro de un conductor exist de AL desn de hasta 35 mm² en BT metros | Metros | 65.210
50 | 72102201-010 | Retiro de artefacto de alumbrado publico | Unidad | 14
51 | 72102201-010 | Abrazadera tipo AC 2 125 mm hierro galvanizado | Unidad | 1.740
52 | 72102201-010 | Abrazadera para poste H A tipo ER | Unidad | 1
53 | 72102201-010 | Abrazadera para poste H A tipo BR | Unidad | 36
54 | 72102201-010 | Abrazadera para poste H A tipo AN | Unidad | 140
55 | 72102201-010 | Abrazadera para poste H A tipo AR | Unidad | 68
56 | 72102201-010 | Abrazadera para poste H A tipo CR | Unidad | 256
57 | 72102201-010 | Abrazadera para poste H A tipo CN | Unidad | 806
58 | 72102201-010 | Aislador para perno recto 23 KV | Unidad | 465
59 | 72102201-010 | Aislador tipo roldana BT 380 V | Unidad | 2.031
60 | 72102201-010 | Aislador para rienda de BT | Unidad | 43
61 | 72102201-010 | Aislador para rienda de MT | Unidad | 40
62 | 72102201-010 | Aislador de retencion polimerico 23 KV | Unidad | 174
63 | 72102201-010 | Alambre preformado de retencion para 35 mm² par juego | Unidad | 392
64 | 72102201-010 | Alambre preformado de tope para 35 mm² par juego | Unidad | 429
65 | 72102201-010 | Alambre preformado para cabo AC 3 8 889MME EP par juego | Unidad | 292
66 | 72102201-010 | Alambre preformado lateral doble para 35 mm² par juego | Unidad | 18
67 | 72102201-010 | Alambre preformado para aislador roldana de 35 mm² par juego | Unidad | 1.782
68 | 72102201-010 | Perno anclaje con ojal de 5 8 x 8 | Unidad | 162
69 | 72102201-010 | Arandela lisa 3 8 | Unidad | 6
70 | 72102201-010 | Arandela lisa redonda de 1 2 | Unidad | 1.374
71 | 72102201-010 | Arandela cuadrada de 2 x 2 x 11 16 | Unidad | 2.209
72 | 72102201-010 | Armadura vertical tipo AR 22 | Unidad | 999
73 | 72102201-010 | Armadura vertical tipo AR 44 trifasico | Unidad | 3
74 | 72102201-010 | Caja de Madera para medidor | Unidad | 473
75 | 72102201-010 | Artefacto de AP 250 W Hg tipo abierto | Unidad | 15
76 | 72102201-010 | Brazo para AP 1 1 4 x 1 m para H A abierto | Unidad | 15
77 | 72102201-010 | Bulon de 3 8 x 3 c tuerca y arandela | Unidad | 36
78 | 72102201-010 | Bulon de 1 2 x 1 c tuerca y arandela | Unidad | 18
79 | 72102201-010 | Bulon de 1 2 x 1 1 4 c tuerca y arandela | Unidad | 137
80 | 72102201-010 | Bulon de 1 2 x 2 1 2 c tuerca y arandela | Unidad | 1.764
81 | 72102201-010 | Bulon de 1 2 x 3 c tuerca y arandela | Unidad | 1.004
82 | 72102201-010 | Bulon de 1 2 x 3 1 2 c tuerca y arandela | Unidad | 296
83 | 72102201-010 | Bulon de 1 2 x 4 1 2 c tuerca y arandela | Unidad | 502
84 | 72102201-010 | Bulon de 1 2 x 5 1 2 c tuerca y arandela | Unidad | 62
85 | 72102201-010 | Bulon de 1 2 x7 c tuerca y arandela | Unidad | 3
86 | 72102201-010 | Bulon de 5 8 x 9 c tuerca y arandela | Unidad | 435
87 | 72102201-010 | Bulon de 5 8 x 6 1 2 c tuerca y arandela | Unidad | 404
88 | 72102201-010 | Bulon de 5 8 x 7 c tuerca y arandela | Unidad | 580
89 | 72102201-010 | Banda de acero inoxidable de 5 8 1R 30m | Metros | 150
90 | 72102201-010 | Cable de Cu aislado de 2 mm² BT | Metros | 30
91 | 72102201-010 | Cable de Cu aislado de 35 mm² BT | Metros | 180
92 | 72102201-010 | Cable peensamblado de Cu 2 x 4 mm2 | Metros | 10.340
93 | 72102201-010 | Cable peensamblado de Cu 4 x 6 mm2 | Metros | 40
94 | 72102201-010 | Cable de Cu aislado de 2 x 2 5 mm² para AP | Metros | 30
95 | 72102201-010 | Cable de Aa desnudo de 35 mm² | Metros | 93.315
96 | 72102201-010 | Cable de Cu desnudo de 25 mm² | Metros | 1.968
97 | 72102201-010 | Cabo de acero 3 8 T2 para mensajero y rienda | Metros | 710
98 | 72102201-010 | Caja para llave termomagnetica precintable | Unidad | 473
99 | 72102201-010 | Cano plastico rigido 5 8 | Metros | 2.838
100 | 72102201-010 | Codo plastico rigido 5 8 | Unidad | 1.892
101 | 72102201-010 | Cano plastico PVC 3 4 | Metros | 150
102 | 72102201-010 | Conector a compresion AL CU de 16 35 mm² | Unidad | 750
103 | 72102201-010 | Conector para acometida Al Cu 16 35 2 8 mm² | Unidad | 1.072
104 | 72102201-010 | Conector a compresion Al/Al 16 35/16 35 mm² | Unidad | 18
105 | 72102201-010 | Cruceta de madera de 2 x 3 x 1 m BT | Unidad | 36
106 | 72102201-010 | Cruceta de madera 3 x 4 x 1 m para H A MT | Unidad | 430
107 | 72102201-010 | Cruceta de madera 3 x 4 x 2 4 m T CMHH01 | Unidad | 36
108 | 72102201-010 | Descargador polimerico de sobretension 23 KV | Unidad | 31
109 | 72102201-010 | Elemento fusible intemperie MT 1 A | Unidad | 2
110 | 72102201-010 | Elemento fusible intemperie MT 3 A | Unidad | 29
111 | 72102201-010 | Estribo para prensa linea viva 35 mm² MT | Unidad | 41
112 | 72102201-010 | Fusible tipo lira de 80 A BT | Unidad | 35
113 | 72102201-010 | Fusible tipo lira de 30 A BT | Unidad | 1
114 | 72102201-010 | Grampa doble oreja para cano 5 8 | Unidad | 2.838
115 | 72102201-010 | Mordaza para acometida preensamblada BT | Unidad | 1.038
116 | 72102201-010 | Guarda cabo de 3 8 | Unidad | 264
117 | 72102201-010 | Hebilla para banda de acero 5 8 | Unidad | 150
118 | 72102201-010 | Jabalina para puesta a tierra 1 5 m | Unidad | 473
119 | 72102201-010 | Jabalina cilindrica recubierta de cobre de 3 4 x 2 m c prensa Silicio | Unidad | 152
120 | 72102201-010 | Jabalina cilindrica recubierta de cobre de 3 4 x 3 m c prensa Silicio | Unidad | 90
121 | 72102201-010 | Lampara vapor HG de alta presion 250 W | Unidad | 15
122 | 72102201-010 | Llave de control fotoelectrico para AP | Unidad | 15
123 | 72102201-010 | Mano francesa para poste H A MF1 BT | Unidad | 36
124 | 72102201-010 | Mano francesa para poste H A MF 2 MT | Unidad | 502
125 | 72102201-010 | Perno todo rosca 5 8 x 16 | Unidad | 36
126 | 72102201-010 | Perno recto para aislador MT 3 4 x 11 | Unidad | 465
127 | 72102201-010 | Pipeta de material sintetico p acometida 5 8 o 3 4 | Unidad | 946
128 | 72102201-010 | Portafusible aereo 10 A BT | Unidad | 15
129 | 72102201-011 | Poste de H A 9 500 | Unidad | 3
130 | 72102201-010 | Poste de palma de 7 m | Unidad | 910
131 | 72102201-011 | Poste de H A 10 150 | Unidad | 10
132 | 72102201-010 | Poste de H A 12 200 | Unidad | 241
133 | 72102201-010 | Poste de H A 12 300 | Unidad | 65
134 | 72102201-010 | Poste de H A 9 150 | Unidad | 69
135 | 72102201-010 | Poste de H A 9 200 | Unidad | 127
136 | 72102201-010 | Poste de H A 7 5 150 | Unidad | 1
137 | 72102201-010 | Prensa línea viva hasta 13 127 8 70 mm2 | Unidad | 41
138 | 72102201-011 | Prensa de Bronce para toma de tierra | Unidad | 473
139 | 72102201-010 | Reactancia inductiva 250 W Con zocalo | Unidad | 15
140 | 72102201-010 | Seccionador fusible unipolar aereo MT 100 A | Unidad | 61
141 | 72102201-010 | Seccionador fusible unipolar 400 600 A BT | Unidad | 36
142 | 72102201-010 | Soporte planchuela 5 16 x 2 T2 SAE 1010 | Unidad | 30
143 | 72102201-010 | Terminal a compresión Al para cable 35 mm² | Unidad | 2
144 | 72102201-010 | Tronco de anclaje 0 8 m x 0 1 m tipo TA 1 | Unidad | 43
145 | 72102201-010 | Tronco de anclaje 0 20 m x 1 20 m tipo TA 2 | Unidad | 20
146 | 72102201-010 | Tuerca con ojal de 5 8 | Unidad | 39
147 | 72102201-010 | Tuerca hexagonal de 1 2 | Unidad | 6
148 | 72102201-010 | Varilla de anclaje VA1 5 8 x1 80 m | Unidad | 43
149 | 72102201-010 | Varilla de anclaje VA2 5 8 x 2 10 m | Unidad | 20
Precio Total
Firma
| Nombre: | [indicar el nombre completo de la persona que firma el Formulario de la Oferta]
| En calidad de: | [indicar la calidad jurídica de la persona que firma el Formulario de la Oferta]