## items
Ítems del llamado CONSTRUCCIÓN DE PAVIMENTO TIPO EMPEDRADO CALLE ACCESO A SENAVITAT - COMPAÑIA JHUGUA ÑARO con ID: 324440
CONSTRUCCIÓN DE PAVIMENTO TIPO EMPEDRADO CALLE ACCESO A SENAVITAT - COMPAÑIA JHUGUA ÑARO, Contrato Abierto: No , Abastecimiento simultáneo: No
Ítem | Código Catálogo | Descripción del Bien | Unidad de Medida | Cantidad | Precio unitario (IVA incluído) | Precio total
1 | 72131701-002 | TRABAJOS PRELIMINARES | Unidad Medida Global | 1
1.1 |  | "Movilización y trasporte de maquinarias, Levantamiento topografico - planimetria y altimetria, Replanteo y marcación." | Metros cuadrados | 3.250
1.2 |  | Utilización de Maquina tipo Motoniveladora para desbroce de corteza vegetal de tramo a pavimentar, regularización del terreno y conformación de la calzada para superifice a pavimentar | Hora | 5
2 | 72131701-002 | PAVIMENTO TIPO EMPEDRADO (PROVISION DE MATERIALES PARA EMPEDRADO) | Unidad Medida Global | 1
2.1 |  | Cordón de hormigón 50cmx30cmx8cm (borde de empedrado en ambas margenes) | Metro lineal | 1.300
2.2 |  | "Arena lavada - colchón para base de apoyo de Empedrado: Espesor promedio 20 cm Considerar 1 Carga de volquete de 5m3 de arena equivale a un rendimiento de 30 m2 de Empedrado" | Metros cuadrados | 3.250
2.3 |  | "Piedra Bruta para empedrado: Considerar 1 Carga de volquete de 5m3 de piedra equivale a un rendimiento promedio de 35 m2 de Empedrado" | Metros cuadrados | 3.250
2.4 |  | "Arena lavada para Enripiado final previa a compactación y terminación de Empedrado: Considerar 1 Carga de volquete de 5m3 de arena equivale a un rendimiento de 75 m2 de Empedrado" | Metros cuadrados | 3.250
2.5 |  | Relleno y compactación de respalderos de cordones ( promedio de 20cm x20cm) | Metros cúbicos | 25
2.6 |  | Muro de PBC transversales y al borde de la calsada para proteccion de pavimento. | Metros cúbicos | 10
3 | 72131701-002 | PAVIMENTO TIPO EMPEDRADO (MANO DE OBRA) | Unidad Medida Global | 1
3.1 |  | "Mano de obra por ejecución de pavimento tipo empedrado: Construccion de cancha con colchón de arena espesor minimo 20 cm, colocación de cordones de Hormigon, ejecución de empedrado con piedra maseada, calzar empedrado piedras tipo cuña, encalar rendijas de union entre cordones de Hº | Metros cuadrados | 3.250
3.2 |  | Compactación mecanica con maquina tipo de plancha vibro compactadora | Metros cuadrados | 3.250
4 | 72131701-002 | OBRAS COMPLEMENTARIAS | Unidad Medida Global | 1
4.1 |  | Cartel de obra (2m x 1m) | Unidad | 1
4.2 |  | Limpieza final de obra | Metros cuadrados | 3.250
Precio Total
Firma
| Nombre: | [indicar el nombre completo de la persona que firma el Formulario de la Oferta]
| En calidad de: | [indicar la calidad jurídica de la persona que firma el Formulario de la Oferta]