## items
Ítems del llamado LPN 95-18 TERMINACIÓN DE LA OBRA DEL HOSPITAL REGIONAL DE SAN ESTANISLAO con ID: 327467
TERMINACIÓN DE LA OBRA DEL HOSPITAL REGIONAL DE SAN ESTANISLAO , Contrato Abierto: No , Abastecimiento simultáneo: No
Ítem | Código Catálogo | Descripción del Bien | Unidad de Medida | Cantidad | Precio unitario (IVA incluído) | Precio total
1 | 72131601-002 | Preparacion de obra | Unidad Medida Global | 1
1.1 |  | Casilla de obrador, armado incluye sanitarios, Depósitos y Servicios sanitarios y vestuarios para el personal | Metros cuadrados | 110
1.2 |  | Casilla para acopio de materiales, armado | Metros cuadrados | 80
1.3 |  | Confección y colocación Cartel de Obra, impreso digital c/bastidor 20x20 . Ploteado | Metros cuadrados | 10
1.4 |  | Vallado de Obra | Unidad | 1.660
1.5 |  | Trazado, replanteo y marcación. | Metros cuadrados | 1.801
1.6 |  | Limpieza del terreno | Metros cuadrados | 1.801
1.7 |  | Destronque y desraizado de árboles. | Unidad | 5
1.8 |  | Acarreo, carga de basuras a contenedor | Unidad Medida Global | 1
2 | 72103003-001 | DEMOLICIONES | Unidad Medida Global | 1
2.1 |  | De mampostería de ladrillo común esp. 0,15 m. | Metros cuadrados | 68
2.2 |  | Abrir vano en mampostería de e= 0,30 m para colocación de aberturas | Metros cuadrados | 30
2.3 |  | Abrir vano en mampostería de e= 0,15 m para colocación de aberturas | Metros cuadrados | 14
2.4 |  | De murallita frente con rejas y pilares de mampostería | Metro lineal | 190
2.5 |  | De adoquinado | Metros cuadrados | 300
2.6 |  | De postes y cercado perimetral | Metro lineal | 460
2.7 |  | De antena, tensores y anclajes | Unidad Medida Global | 1
2.8 |  | De caseta de vertedero | Metros cuadrados | 17
2.9 |  | Acarreo, carga a contenedor y retiro de escombros provenientes de las demoliciones. | Unidad Medida Global | 1
3 | 72131601-002 | MOVIMIENTO DE SUELOS | Unidad Medida Global | 1
3.1 |  | Excavación para cimientos y bases | Metros cúbicos | 158
3.2 |  | Desmonte de suelo natural con maquina | Metros cúbicos | 300
3.3 |  | Acarreo de tierra hasta camión y retiro | Metros cúbicos | 300
3.4 |  | Relleno, esparcida y compactación de tierra para taludes y rellenos con tierra de préstamo | Metros cúbicos | 607
4 | 72131601-004 | HORMIGÓN ARMADO INCLUYE ENCOFRADO | Unidad Medida Global | 1
4.1 |  | Fundaciones
4.1.1 |  | Tubulones de hormigón ciclópeo (1:2:4 + 30% de piedra bruta basáltica). Incluye marcación, y llenado | Metros cúbicos | 23
4.1.2 |  | Cabezal de tubulón de hormigón armado, Fck=240 kg/cm2 - fuste de hormigón | Metros cúbicos | 4
4.1.3 |  | Zapata para fundación de pilares de muralla perimetral, 0,60 x 0,60 x 0,20 m | Metros cúbicos | 11
4.1.4 |  | Zapata para fundación Fck=240 kg/cm2. | Metros cúbicos | 26
4.1.5 |  | Vigas de Fundación, Fck=240 kg/cm2 | Metros cúbicos | 11
4.1.6 |  | Viga de Fundación para muralla perimetral. 0,15 x 0,40 m. | Metros cúbicos | 63
4.2 |  | Pilares de hormigón armado, Fck=240 kg/cm2, incluye excavación y acarreo hasta contenedor | Metros cúbicos | 11
4.3 |  | Pilares de hormigón armado para muralla perimetral , 0,27 X 0,13 m Fck=240 kg/cm2. | Metros cúbicos | 19
4.4 |  | Losas de hormigón armado, Fck=240 kg/cm2. | Metros cúbicos | 15
4.5 |  | Vigas de hormigón armado, Fck=240 kg/cm2. | Metros cúbicos | 15
4.6 |  | Canalón desagüe pluvial. | Metros cúbicos | 37
4.7 |  | Pórtico de hormigón armado | Metros cúbicos | 9
4.8 |  | Base de hormigón armado para Plataforma de Transformadores y Generador | Metros cúbicos | 3
5 | 72131601-003 | Cimiento | Unidad Medida Global | 1
5.1 |  | De piedra bruta colocada, Prof. Mínima 0,80 m, incluye excavación | Metros cúbicos | 48
6 | 72131601-006 | Aislacion | Unidad Medida Global | 1
6.1 |  | Horizontal asfáltica 3 caras, con aditivo hidrófugo inorgánico | Metros cuadrados | 86
6.2 |  | De losa de hormigón armado con membrana asfáltica esp. 4 mm terminación de aluminio, para áreas no transitables | Metros cuadrados | 125
6.3 |  | De junta de dilatación en hormigón armado. | Metro lineal | 20
7 | 72131601-005 | Mamposteria | Unidad Medida Global | 1
7.1 |  | De nivelación ladrillo común, e= 0,30 m. | Metros cuadrados | 28
7.2 |  | De nivelación ladrillo común, e= 0,45 m. | Metros cuadrados | 18
7.3 |  | De elevación de ladrillo común, e= 0,30 m. | Metros cuadrados | 290
7.4 |  | De elevación de ladrillo común, e= 0,15 m. | Metros cuadrados | 260
7.5 |  | Parapetos de mampostería sobre losa, de ladrillos comunes, e= 0,15 m | Metros cuadrados | 69
7.6 |  | Parapetos de mampostería para base de barandas en escalera de acceso principal, de ladrillos comunes, e= 0,30 m | Metros cuadrados | 7
7.7 |  | Muralla de mampostería para asiento de reja frente, h= 0,50 m de altura, incluye cimiento PBC Prof. 0,60 m, muro de nivelación, aislación, mampostería de elevación e= 0,15 m y revoque exterior ambas caras | Metros cuadrados | 94
7.8 |  | Muralla de mampostería, h= 2,50 m de altura, incluye cimiento PBC Prof. 0,80 m, muro de nivelación, aislación horizontal asfáltica, mampostería de elevación e= 0,15 m, envarillado cada 0,50 m y revoque exterior ambas caras | Metros cuadrados | 1.038
7.9 |  | De elevación de ladrillo común, e= 0,30 m para pórticos. | Metros cuadrados | 106
8 | 72131601-999 | ENVARILLADO | Unidad Medida Global | 1
8.1 |  | Envarillado sobre aberturas de 2 x 8 mm. y en empalme de muros. | Metro lineal | 145
9 | 72131601-008 | Revoques | Unidad Medida Global | 1
9.1 |  | A dos capas interior grueso con hidrófugo. | Metros cuadrados | 1.100
9.2 |  | A dos capas exterior c/ hidrófugo incluye parapetos. | Metros cuadrados | 646
9.3 |  | A dos capas c/hidrófugo en cielorrasos, vigas y pilares de hormigón armado | Metros cuadrados | 219
9.4 |  | A dos capas exterior c/ hidrófugo en pórticos | Metros cuadrados | 293
9.5 |  | Azotada impermeable para base de azulejos y pastillas. | Metros cuadrados | 1.682
9.6 |  | Aristas horizontales curvas cielorraso - pared | Metro lineal | 290
9.7 |  | Aristas verticales curvas pared - pared | Metro lineal | 309
9.8 |  | Goterones en borde de losa | Metro lineal | 243
9.9 |  | Buñas en fachadas | Metro lineal | 158
9.10 |  | Masa baritada | Metros cuadrados | 67
10 | 72131601-007 | Construccion/Colocacion de techo/tinglado | Unidad Medida Global | 1
10.1 |  | Reparación del techo de tejas y tejuelas en zonas donde presenten deterioros y tejas y tejuelas faltantes | Metros cuadrados | 50
10.2 |  | De chapas galvanizadas N° 26 sobre estructura c/Varillas de acero APE 420 DN | Metros cuadrados | 78
10.3 |  | Provisión e instalación de cenefa metálica de chapa Nº 22 ,para bordes laterales de cubierta en casetas. | Metros cuadrados | 24
11 | 72102508-003 | REVESTIMIENTO | Unidad Medida Global | 1
11.1 |  | De azulejos blanco hielo - 0,20 x 0,20 m. | Metros cuadrados | 994
11.2 |  | De pastillas cerámicas 0,10 x 0,10 m, h= 1,80 m. | Metros cuadrados | 672
11.3 |  | Listel curvo (cóncavo) de 1,5 x 30 cm para esquinero 90° como protección de paredes | Metro lineal | 88
11.4 |  | Listel recto de 1,5 x 30 cm para terminaciones de revestidos | Metro lineal | 773
11.5 |  | De planchas de granito natural en hall de acceso principal | Metros cuadrados | 16
11.6 |  | De laminas de plomo en puertas | Metros cuadrados | 7
11.7 |  | Protecciones de pared de acero inoxidable chapa 430 esp. 0,50 mm , h= 0,60 m. | Metros cuadrados | 23
11.8 |  | Revestimiento texturado rústico pórticos y fachadas | Metros cuadrados | 510
11.9 |  | Guardacamillas de PVC de alta resistencia para protección de pared | Metro lineal | 254
11.10 |  | Tapas de guardacamillas | Unidad | 211
11.11 |  | Terminales de acero inoxidable revestido en PVC en guardacamillas y pasamanos. | Unidad | 520
11.12 |  | Pasamanos de aluminio con revestimiento de PVC | Metro lineal | 156
12 | 72131601-009 | CONTRAPISO | Unidad Medida Global | 1
12.1 |  | De hormigón de cascotes sobre terreno natural, h= 0,10 m. | Metros cuadrados | 1.709
12.2 |  | Carpeta de regularización con aislación hidrófuga para piso cerámico | Metros cuadrados | 352
12.3 |  | Carpeta hidrófuga sobre losa de hormigón armado y base de aislación de membrana. | Metros cuadrados | 125
12.4 |  | De hormigón de cascotes esp. 0,12 m c/varillas de 6 mm c/0,25 m, sobre terreno compactado. | Metros cuadrados | 54
12.5 |  | Carpeta de regularización sobre contrapiso | Metros cuadrados | 54
13 | 72131601-009 | PISOS | Unidad Medida Global | 1
13.1 |  | De granito
13.1.1 |  | De mosaicos graníticos semipulidos , incluye pulida final y encerado, Base gris, 0,30 x 0,30 m, colocados de punta | Metros cuadrados | 434
13.1.2 |  | De mosaicos de granito reconstituido texturado o ranurado, antideslizante 0,40 x 0,40 m, de diversos colores en Rampas, Escaleras externas y veredas. | Metros cuadrados | 802
13.1.3 |  | Planchas de granito reconstituidos antideslizantes para huellas de escalera, a= 0,34 m. | Metros cuadrados | 15
13.1.4 |  | Planchas de granito reconstituidos para contrahuellas de escalera, h= 0,15 m. | Metros cuadrados | 9
13.1.5 |  | Planchas de granito reconstituidos para descanso de escalera. | Metros cuadrados | 6
13.1.6 |  | Pulido de piso granito con maquina | Metros cuadrados | 1.339
13.1.7 |  | Encerado de piso de granito con máquina. | Metros cuadrados | 1.646
13.2 |  | De cerámica
13.2.1 |  | Baldosas de cerámica antideslizante, Pi5 0,30 x 0,30 m. | Metros cuadrados | 288
13.2.2 |  | De tejuelita prensada | Metros cuadrados | 64
13.3 |  | De hormigón
13.3.1 |  | Pavimento de hormigón armado, h=0,12 m para circulación vehicular | Metros cuadrados | 2.045
13.3.2 |  | Cordón de hormigón prefabricado, 0,10 X 0,40 X 0,075 cm. | Metro lineal | 348
13.3.3 |  | De baldosones de hormigón, 0,40 X 0,40 m para guardaobras | Metros cuadrados | 393
13.3.4 |  | Piso de hormigón rodillado en rampas exteriores de salida de emergencia y acceso principal, acabado tipo cemento ferroso. | Metros cuadrados | 80
13.3.5 |  | Piso de Hormigón armado, base de equipos, h= 0,20 m, según plano | Metros cuadrados | 9
14 | 72101607-005 | ZÓCALO | Unidad Medida Global | 1
14.1 |  | De granito base gris, borde inferior curvo. | Metro lineal | 190
14.2 |  | De granito base gris recto, 0,30 x 0,10 m. | Metro lineal | 300
14.3 |  | Zócalo lateral recto en piezas de 0.90 m y de 0,10 m (sobre línea de intersección huella y contrahuella) para escalera interna.- | Metro lineal | 22
15 | 72102601-001 | Servicio de carpinteria | Unidad Medida Global | 1
15.1 |  | Provisión y colocación de puertas placas multilaminadas rebatibles con herrajes, cerraduras y contramarcos de:
15.1.1 |  | Tipo P1 (0,90x2,10 m) de una hoja placa multilaminada rebatible sin visor, con herrajes, y cerradura con picaporte de aluminio, según plano de detalles. | Unidad | 18
15.1.2 |  | Tipo P2 (0,80x2,10 m) de una hoja placa multilaminada rebatible con visor e= 4mm, con herrajes, y cerradura con picaporte de aluminio, y placa acrílica, según plano de detalles. | Unidad | 22
15.1.3 |  | Tipo P3 (1,00x2,10 m) de una hoja placa multilaminada rebatible sin visor, con herrajes y cerradura con picaporte de aluminio, según plano de detalles. | Unidad | 11
15.1.4 |  | Tipo P7 (0,60x2,10 m) de una hoja placa multilaminada rebatible sin visor, con herrajes, y cerradura con picaporte de aluminio, según plano de detalles. | Unidad | 8
15.1.5 |  | Tipo P8 (0,90+0,30x2,10 m) de dos hojas placas multilaminada rebatible con visor e= 4mm, con herrajes my cerradura con picaporte de aluminio, según plano de detalles. | Unidad | 3
15.1.6 |  | Tipo P10 (0,70x2,10 m) de una hoja placas multilaminada rebatible sin visor , con herrajes my cerradura con picaporte de aluminio, según plano de detalles. | Unidad | 17
15.2 |  | Provisión y colocación de puertas placas multilaminadas tipo vaivén con herrajes y contramarcos
15.2.1 |  | Tipo P4 (0,90x2,10 m) De una hoja placa multilaminada tipo vaivén, con visor 4 mm con herrajes y cerraduras para puertas vaivén, contramarcos lisos según plano de detalles. | Unidad | 9
15.2.2 |  | Tipo P5 (0,70x2,10 m) de una hoja placa tipo vaivén, con visor 4 mm con herrajes y cerraduras para puertas vaivén, contramarcos lisos según plano de detalles. | Unidad | 5
15.2.3 |  | Tipo P6 (1,50x2,10 m ) de dos hojas placas tipo vaivén con visor 4 mm con herrajes y cerraduras para puertas vaivén, contramarcos lisos según plano de detalles. | Unidad | 14
15.3 |  | Provisión y colocación de puertas placas multilaminadas tipo corredizas con herrajes y contramarcos
15.3.1 |  | Tipo P9 (1,00x2,10 m ) de una hoja placa tipo corrediza con herrajes y cerraduras para puerta corrediza, contramarcos lisos según plano de detalles. | Unidad | 6
15.4 |  | Provisión y colocación de puertas placas multilaminadas tipo Puerta-Ventana con herrajes y contramarcos
15.4.1 |  | Tipo P11 (1,10x2,10 m ) de una hoja placa tipo Puerta Ventana con herrajes y cerraduras, contramarcos lisos según plano de detalles. | Unidad | 3
16 | 72101903-001 | Carpinteria metalica | Unidad Medida Global | 1
16.1 |  | Provisión y colocación de marcos de chapa doblada Nº 18, SEGÚN DETALLES
16.1.1 |  | Para puerta Tipo P2 (0,80x2,10 m) pared e=0,15 m | Unidad | 7
16.1.2 |  | Para puerta Tipo P7 (0,60x2,10 m) con marcos cajón para pared e=0,15 m | Unidad | 2
16.1.3 |  | Puerta Tipo P8 (0,90x2,10 m) con marcos cajón para pared e=0,15 m | Unidad | 3
16.1.4 |  | Puerta Tipo P9 (1,00x2,10 m ) con marcos cajón para pared e=0,15 m | Unidad | 4
16.1.5 |  | Puerta Tipo P10 (0,70x2,10 m) con marcos cajón para pared e=0,15 m | Unidad | 3
16.1.6 |  | Para puerta/ventana Tipo P11 (1,10x2,10 m ), con marcos cajón para pared e=0,15 m | Unidad | 3
16.2 |  | Provisión y colocación de rejas y portones metálicos
16.2.1 |  | Reja perimetral de 2,00 m de altura según diseño | Metros cuadrados | 373
16.2.2 |  | Columna de caños cuadrados 100 x 100 mm c/2,50 m. | Metro lineal | 228
16.2.3 |  | Portón metálico, Tipo Pm3 (1,80 x 2,55 m), con estructura de caños cuadrados y tejido artístico, según detalle | Unidad | 1
16.2.4 |  | Portón metálico, Tipo Pm4 (2,50 x 2,55 m), con estructura de caños cuadrados y tejido artístico, según detalle | Unidad | 2
16.2.5 |  | Portón metálico, Tipo Pm5 (2,50 x 3,00 m), con estructura de caños cuadrados y tejido artístico, según detalle | Unidad | 1
16.2.6 |  | Armaje metálico de caños cuadrados con tejido artístico para cerramiento, según detalles. | Metros cuadrados | 46
16.3 |  | Provisión y colocación de puertas y ventanas con marcos de chapa doblada Nº 18:
16.3.1 |  | De puerta chapa doblada Nº 20 tipo apersianada y tela metálica interior con marco chapa Nª 18 Tipo Pm1 (2,10x 2,35 m) para Caseta de Basuras | Unidad | 2
16.3.2 |  | De puerta chapa doblada Nº 20 tipo apersianada y tela metálica interior con marco chapa Nª 18 Tipo Pm2 (1,20x 2,15 m) para Morgue | Unidad | 1
16.3.3 |  | Ventana fija con estructura en caños metálicos cuadrados con tejido artístico para cerramiento, Tipo V15 (4,35 x 0,60 m). según detalles. En Caseta de Transformador y Generadores | Unidad | 1
16.3.4 |  | Ventana fija con estructura en caños metálicos cuadrados con tejido artístico para cerramiento, Tipo V17 (3,20 x 0,60 m). , según detalles. En Caseta de Transformador y Generadores | Unidad | 2
17 | 72101903-001 | CARPINTERÍA DE ALUMINIO Y ACERO INOXIDABLES | Unidad Medida Global | 1
17.1 |  | Provisión y colocación de ventanas proyectantes de marco de aluminio color fosco, con vidrios templados incoloros e= 6 mm.
17.1.1 |  | Tipo V1 (3,20x1,25 m) | Unidad | 10
17.1.2 |  | Tipo V2 (1,78x0,60 m) | Unidad | 5
17.1.3 |  | Tipo V3 (3,20x0,60 m) | Unidad | 14
17.1.4 |  | Tipo V4 (4,18x1,25 m) | Unidad | 3
17.1.5 |  | Tipo V5 (2,15x1,25 m) | Unidad | 22
17.1.6 |  | Tipo V6 (0,80x0,60 m) | Unidad | 19
17.1.7 |  | Tipo V7 (1,90x1,25 m) | Unidad | 7
17.1.8 |  | Tipo V8 (0,60x0,60 m) | Unidad | 6
17.1.9 |  | Tipo V9 (1,20x 0,60m) | Unidad | 2
17.1.10 |  | Tipo V10 (1,80x1,25 m) | Unidad | 2
17.1.11 |  | Tipo V11 (1,50x1,25 m) | Unidad | 1
17.1.12 |  | Tipo V12 (1,10x1,25 m) | Unidad | 1
17.2 |  | Provisión y colocación de ventanas fijas de marco de aluminio color fosco, con vidrios templados incoloros e= 6 mm
17.2.1 |  | Tipo V13 (2,40x1,25 m) en Caseta de Portería | Costo por Mil | 1
17.3 |  | Provisión y colocación de ventanas Corredizas de marco de aluminio color fosco, con vidrios templados incoloros e= 6 mm
17.3.1 |  | Tipo V14 (3,00x1,25 m) en Caseta de Portería | Unidad | 1
17.4 |  | Provisión e instalación de Parasoles de aluminio.
17.4.1 |  | Provisión e instalación de parasoles de aluminio anodizado natural, con marcos perimetrales, tubos rectangulares, aletas fijas horizontales de 150 mm de ancho y caños redondos c/anclajes metálicos s/diseños | Metros cuadrados | 270
17.5 |  | Provisión de Pasamanos de Acero Inoxidables
17.5.1 |  | Provisión e instalación de Parantes de 2" h= 0,90 m y Pasamanos de 2" para Rampa Peatonal de Acceso al Edificio s/detalle. | Metro lineal | 37
17.5.2 |  | Provisión e instalación de pasamanos de 2" para Escalera Interna s/detalle. | Metro lineal | 15
18 | 72131601-011 | Instalaciones sanitarias | Unidad Medida Global | 1
18.1 |  | INSTALACIÓN DE AGUA POTABLE SEGÚN PLANO.
18.1.1 |  | Excavación, incluye acarreo. | Metros cúbicos | 160
18.1.2 |  | Relleno y Compactación | Metros cúbicos | 160
18.1.3 |  | Provisión y colocación de Colchón de arena lavada e= 0,10 m. | Metros cúbicos | 27
18.1.4 |  | Construcción de Registro de inspección 1,50 x 1,50 m con tapa de H° A° para Válvula de cierre principal, conforme al plano de detalle. | Unidad | 1
18.1.5 |  | Construcción de Registro de inspección 0,40 m x 0,40 m con tapa de H° A° para válvulas de cierre, conforme al plano de detalle. | Unidad | 3
18.1.6 |  | Construcción de Registros para albergar las canillas y válvulas de cierre correspondientes, para Riego 0,30 m x 0,30 m x 0,30 m conforme plano de detalle. | Unidad | 7
18.1.7 |  | Tubería DN 1/2" - 20 mm | Metro lineal | 152
18.1.8 |  | Tubería DN 3/4" - 25 mm | Metro lineal | 712
18.1.9 |  | Tubería DN 1" - 32 mm | Metro lineal | 116
18.1.10 |  | Tubería DN 1 1/4" - 40 mm | Metro lineal | 64
18.1.11 |  | Tubería DN 1 1/2" - 50 mm | Metro lineal | 56
18.1.12 |  | Tubería DN 2" - 63 mm | Metro lineal | 4
18.1.13 |  | Tubería DN 2 1/2" - 75 mm | Metro lineal | 112
18.1.14 |  | Conexiones Fusión - Fusión, Polipropileno Copolímero Random. | Unidad Medida Global | 1
18.1.15 |  | Conexiones Fusión - Rosca Metálica, Polipropileno Copolímero Random. | Unidad Medida Global | 1
18.1.16 |  | Tubería DN 1/2" - 20 mm | Metro lineal | 144
18.1.17 |  | Tubería DN 3/4" - 25 mm | Metro lineal | 12
18.1.18 |  | Conexiones Fusión - Fusión, Polipropileno Copolímero Random. | Unidad Medida Global | 1
18.1.19 |  | Conexiones Fusión - Rosca Metálica, Polipropileno Copolímero Random. | Unidad Medida Global | 1
18.1.20 |  | Conexiones flexibles cromadas d= 1/2", L= 0,40 m y rosetas cromadas. | Unidad Medida Global | 1
18.1.21 |  | Llave de Paso ? (1 ¼") | Unidad | 1
18.1.22 |  | Llave de Paso ? (3/4") | Unidad | 9
18.1.23 |  | Llave de Paso, con campana - (1/2") | Unidad | 23
18.1.24 |  | Llave de Paso, con campana - (1") | Unidad | 1
18.1.25 |  | Llave de Paso, con campana (3/4") | Unidad | 68
18.1.26 |  | Canilla para riego aprobada y reforzada con pico manguera, con volante T fijo, de Ø1/2", de la línea clásica. | Unidad | 9
18.2 |  | RESERVORIO INFERIOR DE HORMIGÓN ARMADO DE 60 M3 DE CAPACIDAD ÚTIL Y CASETA DE BOMBEO. - Reservorio
18.2.1 |  | Reservorio de agua inferior de hormigón armado visto, capacidad 60 m3, Fck=240 kg/cm2, incluye encofrado y excavación. | Metros cúbicos | 17
18.2.2 |  | Excavación, incluye acarreo. | Metros cúbicos | 75
18.2.3 |  | De elevación de ladrillo común, e= 0,15 m. | Metros cuadrados | 42
18.2.4 |  | Aislación de superficie enterrada del reservorio inferior y caseta de bombeo, con emulsión bituminosa y manta asfáltica. | Metros cuadrados | 74
18.2.5 |  | Horizontal asfáltica 3 caras, con aditivo hidrófugo inorgánico. | Metros cuadrados | 74
18.2.6 |  | Impermeabilización interna del reservorio inferior. | Metros cuadrados | 93
18.2.7 |  | A dos capas interior con hidrófugo. | Metros cuadrados | 42
18.2.8 |  | A dos capas exterior con hidrófugo. | Metros cuadrados | 42
18.2.9 |  | Al Látex de paredes interiores. | Metros cuadrados | 42
18.2.10 |  | Al látex acrílico de paredes exteriores en mochetas, paredes y parapetos revocados. | Metros cuadrados | 42
18.2.11 |  | Al esmalte sintético previo antióxido en aberturas metálicas, marco y contramarco. | Metros cuadrados | 9
18.2.12 |  | De Ventana Metálica con ranuras de ventilación de chapas lisas Nº 12 | Unidad Medida Global | 1
18.2.13 |  | De Puerta Metálica de chapas lisas Nº 18 | Unidad Medida Global | 1
18.2.14 |  | De escalera - tipo marinera, de acceso (interior) al reservorio semienterrado de acero inoxidable, conforme plano de detalle. | Metro lineal | 3
18.2.15 |  | De las Bombas para Consumo y PCI, de la Caseta de Bombeo. Incluye la provisión e instalación las tuberías, accesorios, válvulas de cierre, válvulas de retención, válvulas de alivio, válvulas de pie con filtro, etc. | Unidad Medida Global | 1
18.2.16 |  | Del Reservorio Inferior de Hº Aº. Incluye provisión e instalación de válvula de cierre automático de bronce con flotador (DN 1 1/4"), tubería de alimentación desde la red pública de PPCR | Unidad Medida Global | 1
18.2.17 |  | De zinc con estructura metálica | Metros cuadrados | 42
18.3 |  | TANQUE SUPERIOR METÁLICO DE 30m3
18.3.1 |  | Provisión, montaje y puesta en servicio de un tanque superior metálico TIPO COPA. CAPACIDAD EN COPA: 30 M3, ALTURA TOTAL: 21 METROS. Incluye: - Cálculo estructural y construcción para la fundación del tanque. | Unidad | 1
18.3.2 |  | Motobomba centrifuga horizontal, potencia estimada=3HP; Q= 250 L/min; Hman= 26 m.c.a. | Unidad | 2
18.4 |  | POZO TUBULAR PROFUNDO - TERMINACION PARED DESNUDA. Incluye garantía por pozo fallido.
18.4.1 |  | Movilización y desmovilización de equipo. | Unidad Medida Global | 1
18.4.2 |  | Perforación de pozo profundo en suelo rocoso - Diámetro: 6". Incluye: Fluidos para la perforación, toma de muestras del sub suelo, limpieza - desarrollo y desinfección del pozo y terminación en superficie con losa de H°A°. | Unidad Medida Global | 1
18.4.3 |  | Provisión y colocación de tubos y accesorios de PVC geomecánico DN 200 mm, para encamisado del pozo. | Metro lineal | 20
18.4.4 |  | Perfilaje geofísico del pozo e informe técnico. | Metro lineal | 150
18.4.5 |  | Provisión de tubo de acero de 10" de para soporte de electrobomba. | Metro lineal | 1,5
18.4.6 |  | Provisión y colocación de centralizadores mecánicos para diámetro de perforación de 8". | Unidad | 2
18.4.7 |  | Sellado sanitario. | Metro lineal | 20
18.4.8 |  | Prueba de bombeo y Ensayo de productividad por 48 horas. Conforme Resolución SEAM N° 2155/05 | Unidad Medida Global | 1
18.4.9 |  | Análisis físico químico y bacteriológico. | Unidad Medida Global | 1
18.4.10 |  | Construcción de Caseta de Cloración y provisión y colocación de equipos e instalaciones, según especificaciones técnicas y planos. | Unidad Medida Global | 1
18.4.11 |  | Provisión y colocación de tubería de PEAD de 2" desde el pozo profundo al reservorio inferior de agua para consumo. Incluye excavación, relleno, y compactación para colocación de tubería y válvula de cierre automática de bronce con flotador. | Unidad Medida Global | 1
18.4.12 |  | Provisión y colocación de llave de paso tipo esclusa de bronce d=2". | Unidad | 3
18.4.13 |  | Provisión y colocación de llave de paso tipo esclusa de bronce d=3/4". | Unidad | 1
18.4.14 |  | Provisión y colocación válvula de retención d=2". | Unidad | 1
18.4.15 |  | Provisión y colocación de bomba sumergible para pozo tubular profundo. Incluye: Tapa con candado para cierre del pozo, Tubo de PEAD 2" hasta la salida del pozo, Piola marinera de 16 mm. | Unidad Medida Global | 1
18.4.16 |  | Provisión y colocación de bomba dosificadora de cloro y todos sus accesorios especificados. Q = 5 l/h; Presión de Descarga = 5kg/cm2. | Unidad Medida Global | 1
18.5 |  | INSTALACIÓN DE DESAGÜE CLOACAL. - Provisión y colocación de:
18.5.1 |  | Excavación, incluye acarreo. | Metros cúbicos | 128
18.5.2 |  | Relleno y compactación. | Metros cúbicos | 128
18.5.3 |  | Provisión y colocación de Colchón de arena lavada e= 0,10 m. | Metros cúbicos | 111
18.5.4 |  | Tubería de PVC - d= 40mm | Metro lineal | 56
18.5.5 |  | Tubería de PVC - d= 50mm | Metro lineal | 90
18.5.6 |  | Tubería de PVC - d= 75mm | Metro lineal | 41
18.5.7 |  | Tubería de PVC - d= 100mm | Metro lineal | 72
18.5.8 |  | Tubería de PVC - d= 150mm | Metro lineal | 120
18.5.9 |  | Tubería de ventilación de PVC - d= 75mm | Metro lineal | 60
18.5.10 |  | Accesorios de PVC rígido (codos, tés, ramales, reducciones), anillos de goma y sifones colgantes. | Unidad Medida Global | 1
18.5.11 |  | Rejilla de Piso Sifonada 150x150x50mm | Unidad | 5
18.5.12 |  | Rejilla de Piso Sifonada Tapada 150x150x50mm | Unidad | 4
18.5.13 |  | Rejilla de Piso Sifonada 150x185x75mm | Unidad | 11
18.5.14 |  | Rejilla de Piso Sifonada Tapada 150x185x75mm | Unidad | 32
18.5.15 |  | Registro - dimensiones= 40x40cm, incluye tapas y excavación. | Unidad | 4
18.5.16 |  | Registro - dimensiones= 50x50xm, incluye tapas y excavación. | Unidad | 1
18.5.17 |  | Registro - dimensiones= 60x60cm, incluye tapas y excavación. | Unidad | 2
18.5.18 |  | Registro - dimensiones= 80x80cm, incluye tapas y excavación. | Unidad | 5
18.5.19 |  | Registro - dimensiones= 100x100cm, incluye tapas y excavación. | Unidad | 1
18.5.20 |  | Cámara de Inspeccion ø100mm de PVC, incluye tapas y excavacion. | Unidad | 9
18.5.21 |  | Cámara Séptica de H°A°, conforme plano de detalle. Incluye tapas, excavación y todo lo necesario para su perfecto funcionamiento. Medidas: 4,75mx2,50mx1,75m. | Unidad | 1
18.5.22 |  | Cámara Séptica de H°A°, conforme plano de detalle. Incluye tapas, excavación y todo lo necesario para su perfecto funcionamiento. Medidas: 1,55mx0,70mx0,80m. | Unidad | 1
18.5.23 |  | Pozo Absorbente, incluye ensayo de percolación previo para dimensionamiento y excavación. | Unidad | 1
18.5.24 |  | Excavación, incluye acarreo. | Metros cúbicos | 144
18.5.25 |  | Relleno con piedra triturada 4ta. | Metros cúbicos | 123
18.5.26 |  | Relleno con arena lavada. | Metros cúbicos | 25
18.5.27 |  | Relleno y compactación de zanja. | Metros cúbicos | 147
18.5.28 |  | Colocación de cartón asfaltico o plástico | Metros cuadrados | 190
18.5.29 |  | Provisión y colocación de Tubo corrugado de PVC soldable serie Nominal DN 100 mm | Metros | 380
18.5.30 |  | Provisión y colocación de Tubo PVC soldable reforzada DN ( 150) | Metros | 13
18.5.31 |  | Provisión y colocación de accesorios de PVC rígido (tes, uniones, etc.). | Unidad Medida Global | 1
18.5.32 |  | Construcción de registros de 60X60 cm. Incluye tapas y excavación. | Unidad | 8
18.5.33 |  | Construcción de registros de 100X100 cm. Incluye tapas y excavación. | Unidad | 2
18.6 |  | REMOCIÓN Y REPOSICIÓN DE INFRAESTRUCTURA SANITARIA EXISTENTE.
18.6.1 |  | Remoción de la Instalación Hidráulica para readecuación y terminación, conforme plano de proyecto. La remoción implica la demolición de todos los elementos necesarios para el retiro de tuberías, accesorios y llaves de paso, etc. | Unidad Medida Global | 1
18.6.2 |  | Remoción de la Instalación Existente de desagüe Cloacal para readecuación y terminación, conforme plano de proyecto. | Unidad Medida Global | 1
18.6.3 |  | Reposición de mamposterías, revoques, revestimientos, azulejos, pisos, contrapisos, zócalos, pavimentos, veredas, cordones, pinturas, pasto y plantas ornamentales, etc. | Unidad Medida Global | 1
19 | 72102304-002 | PROVISIÓN Y COLOCACIÓN DE ARTEFACTOS SANITARIOS, GRIFERÍAS Y COMPLEMENTOS. | Unidad Medida Global | 1
19.1 |  | Provisión y colocación s/ plano:
19.1.1 |  | Asiento rebatible de 50 cm x 50 cm de acero inoxidable, para ducha. | Unidad | 7
19.1.2 |  | Bacha doble de acero inoxidable AISI 304 (18/8) espesor 1,00 mm, de 1,20 m x 0,40 m x 0,28 m, de sobreponer en mesada. | Unidad | 4
19.1.3 |  | Bacha doble de acero inoxidable AISI 304 (18/8) espesor 1,00 mm, de 1,20 m x 0,40 m x 0,40 m, de sobreponer en mesada. | Unidad | 1
19.1.4 |  | Bacha simple de acero inoxidable AISI 304 (18/8) de 0,50 m x 0,40 m x 0,28 m, de sobreponer en mesada. | Unidad | 10
19.1.5 |  | Bacha simple de acero inoxidable AISI 304 (18/8) de 0,91 m x 0,46 m x 0,28 m, de sobreponer en mesada. | Unidad | 2
19.1.6 |  | Barra de apoyo fija de 0,60 m de acero inoxidable, conforme detalle. | Unidad | 4
19.1.7 |  | Barra de apoyo fija en L, de acero inoxidable. | Unidad | 7
19.1.8 |  | Barra de apoyo rebatible de acero inoxidable de 0,80 m de longitud, conforme detalle. | Unidad | 13
19.1.9 |  | Canilla para pared, aprobada y reforzada, con pico manguera, con volante "T" fijo, de 1/2" de la línea clásica. | Unidad | 3
19.1.10 |  | Canilla para pared, aprobada y reforzada, con pico manguera, con volante "T" fijo, de 3/4" de la línea clásica. | Unidad | 5
19.1.11 |  | Cisterna Alta de Plástico con todos sus accesorios para inodoro convencional, color blanco, incluye tubo de descarga de embutir y tubo de conexión. | Unidad | 22
19.1.12 |  | Ducha higiénica con desviador para conectar con ducha normal, con todos sus accesorios. | Unidad | 7
19.1.13 |  | Ducha higiénica cromada con gatillo y cierre manual, con todos sus accesorios. | Unidad | 2
19.1.14 |  | Ducha tipo teléfono cromada, para agua fría y caliente. | Unidad | 2
19.1.15 |  | Ducha y lavaojos de emergencia en acero inoxidable, con caño en hierro galvanizado de 1? de diámetro. | Unidad | 1
19.1.16 |  | Grifería cromada para lavatorio, de la línea clásica, para agua fría y caliente. | Unidad | 10
19.1.17 |  | Grifería cromada de pared, con pico móvil alto, de la línea clásica, para agua fría y caliente. | Unidad | 7
19.1.18 |  | Grifería cromada de pared, con pico móvil alto, de la línea clásica, para agua fría. | Unidad | 2
19.1.19 |  | Grifería cromada para ducha, de la línea clásica, para agua fría y caliente. | Unidad | 13
19.1.20 |  | Grifería cromada para lavatorio, de la línea clásica, para agua fría. | Unidad | 46
19.1.21 |  | Grifería cromada para mesada, con pico móvil alto, de la línea clásica, para agua fría. | Unidad | 6
19.1.22 |  | Grifería cromada para mingitorio, de la línea clásica, para agua fría. | Unidad | 5
19.1.23 |  | Inodoro con mochila incorporada, de losa esmaltada color blanco hielo y accesorios de sujeción. | Unidad | 7
19.1.24 |  | Inodoro convencional, de losa esmaltada color blanco hielo y accesorios de sujeción. | Unidad | 23
19.1.25 |  | Jabonera de losa esmaltada de color blanco, de 0,175 m x 0,105 m. | Unidad | 60
19.1.26 |  | Jabonera de losa esmaltada de color blanco, de 0,18 m x 0,18 m. | Unidad | 15
19.1.27 |  | Juego monocomando para mesada con rociador manual extraíble, para agua fría y caliente. | Unidad | 2
19.1.28 |  | Lavatorio con columna suspensa de losa esmaltada, color blanco hielo. Incluye sopapa cromada y accesorios de sujeción. | Unidad | 6
19.1.29 |  | Lavatorio de embutir de la línea oval, de losa esmaltada, color blanco hielo. Incluye sopapa cromada y accesorios de sujeción. | Unidad | 15
19.1.30 |  | Lavatorio pequeño de adosar, de losa esmaltada , color blanco hielo, de dimensiones mínimas 45,5 cm x 36 cm. | Unidad | 18
19.1.31 |  | Lavatorio y pedestal, de losa esmaltada, medidas 44,5 cmx35,5 cm, color blanco hielo. Incluye sopapa cromada y accesorios de sujeción. | Unidad | 13
19.1.32 |  | Lavatorio y pedestal, de losa esmaltada, medidas 55,0 cm x47,0 cm, color blanco hielo. Incluye sopapa cromada y accesorios de sujeción. | Unidad | 2
19.1.33 |  | Mesada de granito natural pulido, con faldón y guarda. | Metros cuadrados | 11
19.1.34 |  | Mingitorio de losa esmaltada, color blanco hielo, con sifón integrado y todos sus accesorios | Unidad | 5
19.1.35 |  | Percha simple de losa esmaltada, color blanco hielo. | Unidad | 42
19.1.36 |  | Griferia electrica para mesada, con todos sus complementos y accesorios. | Unidad | 2
19.1.37 |  | Pileta monobloque sin soldadura, de adosar a la pared, de acero inoxidable AISI 304 (18/8) espesor 1,00 mm, de medidas 120 cm x 40 cm x 40 cm. | Unidad | 1
19.1.38 |  | Pileta monobloque sin soldadura, tipo lavadero, de adosar a la pared, de acero inoxidable AISI 304 (18/8) espesor 1,00 mm, de medidas 80 cm x 70 cm x 40 cm. | Unidad | 2
19.1.39 |  | Porta rollo de losa esmaltada con rodillo de plástico, color blanco hielo, de 0,175 m x 0,18 m. | Unidad | 29
19.1.40 |  | Tapa acrílica y asiento acolchado para inodoro convencional, color blanco. | Unidad | 30
19.1.41 |  | Válvula de descarga para inodoro - DN 1 1/2" | Unidad | 1
19.1.42 |  | Tapa y pulsador cromado para válvula de descarga de inodoro. | Unidad | 1
19.1.43 |  | Tubo cromado de conexión al inodoro - DN 1 1/2", con todos sus accesorios | Unidad | 1
19.2 |  | Provisión , Montaje y Puesta en Funcionamiento de Termocalefones y Ducha Eléctrica
19.2.1 |  | Termocalefón Vertical de 100 litros. | Unidad | 8
19.2.2 |  | Termocalefón Vertical de 80 litros. | Unidad | 10
19.2.3 |  | Termocalefón Vertical de 50 litros. | Unidad | 2
19.2.4 |  | Ducha eléctrica con todos sus accesorios. | Unidad | 2
20 | 72102304-005 | INSTALACIÓN DE DESAGÜE PLUVIAL. | Unidad Medida Global | 1
20.1 |  | Construccion de Registros y canales pluviales.
20.1.1 |  | Registro de inspeccion 0,40 m x 0,40 m. Incluye tapas y excavacion. | Unidad | 9
20.1.2 |  | Canal pluvial abierto 0,20m, de H°A° | Metro lineal | 15
20.1.3 |  | Canal pluvial abierto 0,30m, de H°A° | Metro lineal | 138
20.1.4 |  | Canal pluvial abierto 0,40m, de H°A° | Metro lineal | 40
20.1.5 |  | Canal pluvial abierto 0,50m, de H°A° | Metro lineal | 101
20.1.6 |  | Canal pluvial abierto 0,60m, de H°A° | Metro lineal | 64
20.1.7 |  | Canal pluvial abierto 0,80m, de H°A° | Metro lineal | 31
20.2 |  | Excavacion para instalacion de tuberias, incluye acarreo. | Metros cúbicos | 64
20.3 |  | Relleno y compactacion. | Metros cúbicos | 64
20.4 |  | Provision y colocacion de Colchon de arena lavada e= 0,10 m. | Metros cúbicos | 56
20.5 |  | Provision y colocacion de:
20.5.1 |  | Tuberia de PVC - d= 150mm | Metro lineal | 36
20.5.2 |  | Columnas de bajada de PVC - d= 150mm | Metro lineal | 60
20.5.3 |  | Tuberia de PVC - d= 100mm | Metro lineal | 72
20.5.4 |  | Columnas de bajada de PVC - d= 100mm | Metro lineal | 60
20.5.5 |  | Accesorios de PVC rigido (codos, tes, ramales, reducciones), anillos de goma y sifones colgantes. | Unidad Medida Global | 1
20.5.6 |  | Plato - dimensiones= 25x25 cm | Unidad | 12
20.5.7 |  | Canaleta Aerea Moldurada de Chapa Galvanizada N°24, desarrollo 50 cm, incluye antioxido y Pintura Final. | Metro lineal | 150
20.5.8 |  | Canaleta Aerea Moldurada de Chapa Galvanizada N°24, desarrollo 70 cm, incluye antioxido y Pintura Final. | Metro lineal | 62
20.6 |  | REMOCIoN Y REPOSICIoN DE LA INSTALACIoN DE DESAG?E PLUVIAL EXISTENTE.
20.6.1 |  | Remocion de la Instalacion de desag?e Pluvial, para readecuacion y terminacion, conforme plano de proyecto. Incluye tuberias y accesorios con recuperacion, puestos a disposicion del IPS. | Unidad Medida Global | 1
20.6.2 |  | Reposicion de Infraestructura Existente (incluye pavimentos, empedrados, veredas, plantas ornamentales, pasto y cegado de registros pluviales, entre otros). | Unidad Medida Global | 1
21 | 72131601-001 | Construccion e instalaciones electricas | Unidad Medida Global | 1
21.1 |  | TRANSFORMADOR 23000/380 50 Hz delta-y
21.1.1 |  | Provisión y Montaje de transformador de 1.250 KVA 23/0,38/0,22 KV 50 Hz. | Unidad | 1
21.2 |  | GENERADOR
21.2.1 |  | Provisión ,montaje y puesta en funcionamiento de un Grupo Generador de 500 kVA. con su tablero de transferencia automática y tanque de combustible | Unidad | 1
21.2.2 |  | Provisión de materiales y mano de obra para alimentador desde Generador de 500 KVA hasta Tablero de Transferencia Automática TTA con conductores de cobre | Metro lineal | 20
21.3 |  | BANCO CAPACITORES
21.3.1 |  | Provisión y Montaje de Banco de Capacitores de 350 Kvas con regulador automático de 6 etapas como mínimo, con sus protecciones | Unidad | 1
21.4 |  | CELDAS DE MEDIA TENSIÓN
21.4.1 |  | Provisión y Montaje de Celdas de Media Tensión, con seccionador y fusible más con sistema de entrada - Operación con carga | Unidad | 1
21.5 |  | EXTENSIÓN DE LÍNEA 23 KV.
21.5.1 |  | Provisión de materiales y mano de obra para la acometida en media tensión desde la red de ANDE con todo su equipamiento. | Unidad Medida Global | 1
21.5.2 |  | Provisión de materiales y mano de obra para el Puesto de Entrega y medición. | Unidad Medida Global | 1
21.5.3 |  | Extensión de Línea aérea de M.T. trifásica con conductores de aluminio con alma de acero | Metro lineal | 100
21.5.4 |  | Derivación subterránea de la línea trifásica en media tensión. | Unidad Medida Global | 1
21.5.5 |  | Provisión de materiales y mano de obra para construcción de canaleta de 0,60 m x 0,60 m para alojamiento de conductor de MT. | Metro lineal | 10
21.5.6 |  | Construcción de registros de la línea de media tensión. | Unidad | 5
21.6 |  | PROVISIÓN DE MATERIALES Y MANO DE OBRA PARA LAS INSTALACIONES ELECTROMECÁNICAS DEL PUESTO DE DISTRIBUCIÓN
21.6.1 |  | Extensión de Línea subterránea de M.T. trifásica con conductores de aluminio, aislación EPR o XLPE para 23 KV de 50 mm2 de sección. | Metro lineal | 100
21.6.2 |  | Provisión de materiales y mano de obra para el montaje e instalación del sistema de puesta a tierra del puesto de distribución. | Unidad Medida Global | 1
21.7 |  | TABLEROS Y ALIMENTACIÓN DE TABLEROS. PROVISIÓN, MONTAJE Y PUESTA EN FUNCIONAMIENTO; INCLUYENDO EL MONTAJE PARA CADA CASO DE LAS BARRAS POTENCIALES NECESARIAS PARA DICHO EFECTO.
21.7.1 |  | Provisión y montaje del tablero general TG 1, conforme esquema unifilar, con juego de barra R, S, T, N y Tierra, aisladores, con todas las llaves termo magnéticas con instrumento de medición de corriente, tensión y frecuencia entre otros | Unidad | 1
21.7.2 |  | Provisión y montaje del tablero principal TP 1 N, E y AA, conforme esquema unifilar, con juego de barra R, S, T, N y Tierra, aisladores, con todas las llaves termo magnéticas con instrumento de medición de corriente, tensión y frecuencia entre otros | Unidad | 1
21.7.3 |  | Provisión y montaje del tablero principal TP 2 N, E y 2AA, conforme esquema unifilar, con juego de barra R, S, T, N y Tierra, aisladores, con todas las llaves termo magnéticas con instrumento de medición de corriente, tensión y frecuencia entre otros | Unidad | 1
21.7.4 |  | Provisión y montaje del tablero seccional normal de planta baja, TSN1, conforme esquema unifilar, con juego de barra R, S, T, N y Tierra, aisladores, con todas las llaves termo magnéticas incluidas. | Unidad | 1
21.7.5 |  | Provisión y montaje del tablero seccional normal de planta baja, TSN3, conforme esquema unifilar, con juego de barra R, S, T, N y Tierra, aisladores, con todas las llaves termo magnéticas incluidas. | Unidad | 1
21.7.6 |  | Provisión y montaje del tablero seccional normal de planta baja, TSN2, conforme esquema unifilar, con juego de barra R, S, T, N y Tierra, aisladores, con todas las llaves termo magnéticas incluidas. | Unidad | 1
21.7.7 |  | Provisión y montaje del tablero seccional normal planta baja, TSN4, conforme esquema unifilar, con juego de barra R, S, T, N y Tierra, aisladores, con todas las llaves termo magnéticas incluidas. | Unidad | 1
21.7.8 |  | Provisión y montaje del tablero seccional normal de planta baja, TSN5, conforme esquema unifilar, con juego de barra R, S, T, N y Tierra, aisladores, con todas las llaves termo magnéticas incluidas. | Unidad | 1
21.7.9 |  | Provisión y montaje del tablero seccional normal de planta alta, TSN6, conforme esquema unifilar, con juego de barra R, S, T, N y Tierra, aisladores, con todas las llaves termo magnéticas incluidas. | Unidad | 1
21.7.10 |  | Provisión y montaje del tablero seccional normal de planta baja, TSN7, conforme esquema unifilar, con juego de barra R, S, T, N y Tierra, aisladores, con todas las llaves termo magnéticas incluidas. | Unidad | 1
21.7.11 |  | Provisión y montaje del tablero seccional normal, AOP, conforme esquema unifilar, con juego de barra R, S, T, N y Tierra, aisladores, con todas las llaves termo magnéticas incluidas. | Unidad | 1
21.7.12 |  | Provisión y montaje del tablero seccional de emergencia de planta baja TSE4, conforme esquema unifilar, con juego de barra R, S, T, N y Tierra, aisladores, con todas las llaves termo magnéticas incluidas. | Unidad | 1
21.7.13 |  | Provisión y montaje del tablero seccional de emergencia TSE6 ,conforme esquema unifilar, con juego de barra R, S, T, N y Tierra, aisladores, con todas las llaves termo magnéticas incluidas. | Unidad | 1
21.7.14 |  | Provisión y montaje del tablero seccional de emergencia TSE1, conforme esquema unifilar, con juego de barra R, S, T, N y Tierra, aisladores, con todas las llaves termo magnéticas incluidas. | Unidad | 1
21.7.15 |  | Provisión y montaje del tablero seccional de emergencia TSE2, conforme esquema unifilar, con juego de barra R, S, T, N y Tierra, aisladores, con todas las llaves termo magnéticas incluidas. | Unidad | 1
21.7.16 |  | Provisión y montaje del tablero seccional emergencia TSE3, conforme esquema unifilar, con juego de barra R, S, T, N y Tierra, aisladores, con todas las llaves termo magnéticas incluidas. | Unidad | 1
21.7.17 |  | Provisión y montaje del tablero seccional de emergencia TSE11, conforme esquema unifilar, con juego de barra R, S, T, N y Tierra, aisladores, con todas las llaves termo magnéticas incluidas. | Unidad | 1
21.7.18 |  | Provisión y montaje del tablero seccional de emergencia de planta baja TSE10, conforme esquema unifilar, con juego de barra R, S, T, N y Tierra, aisladores, con todas las llaves termo magnéticas incluidas. | Unidad | 1
21.7.19 |  | Provisión y montaje del tablero seccional de emergencia TSE9, conforme esquema unifilar, con juego de barra R, S, T, N y Tierra, aisladores, con todas las llaves termo magnéticas incluidas. | Unidad | 1
21.7.20 |  | Provisión y montaje del tablero seccional emergencia, TSE7, conforme esquema unifilar, con juego de barra R, S, T, N y Tierra, aisladores, con todas las llaves termo magnéticas incluidas. | Unidad | 1
21.7.21 |  | Provisión y montaje del tablero seccional emergencia TSE8 (Rx), conforme esquema unifilar, con juego de barra R, S, T, N y Tierra, aisladores, con todas las llaves termo magnéticas incluidas. | Unidad | 1
21.7.22 |  | Provisión y montaje del tablero seccional TS-BL-E, conforme esquema unifilar, con juego de barra R, S, T, N y Tierra, aisladores, con todas las llaves termo magnéticas incluidas. | Unidad | 1
21.7.23 |  | Provisión y montaje del tablero seccional normal de planta Baja, TSE5, conforme esquema unifilar, con juego de barra R, S, T, N y Tierra, aisladores, con todas las llaves termo magnéticas incluidas. | Unidad | 1
21.7.24 |  | Provisión y montaje del tablero seccional normal de planta alta, TG-E, conforme esquema unifilar, con juego de barra R, S, T, N y Tierra, aisladores, con todas las llaves termo magnéticas incluidas. | Unidad | 1
21.7.25 |  | Provisión y montaje del tablero seccional normal, TS 1AA2, conforme esquema unifilar, con juego de barra R, S, T, N y Tierra, aisladores, con todas las llaves termo magnéticas incluidas. | Unidad | 1
21.7.26 |  | Provisión y montaje del tablero seccional normal, TS 1AA, conforme esquema unifilar, con juego de barra R, S, T, N y Tierra, aisladores, con todas las llaves termo magnéticas incluidas. | Unidad | 1
21.7.27 |  | Provisión y montaje del tablero seccional normal de planta baja, TS 2AA, conforme esquema unifilar, con juego de barra R, S, T, N y Tierra, aisladores, con todas las llaves termo magnéticas incluidas. | Unidad | 1
21.7.28 |  | Provisión y montaje del tablero seccional normal, TS UPS, conforme esquema unifilar, con juego de barra R, S, T, N y Tierra, aisladores, con todas las llaves termo magnéticas incluidas. | Unidad | 1
21.7.29 |  | Provisión y montaje del tablero seccional TSE-BS, conforme esquema unifilar, con juego de barra R, S, T, N y Tierra, aisladores, con todas las llaves termo magnéticas incluidas. | Unidad | 1
21.8 |  | ALIMENTACIÓN DE TABLEROS
21.8.1 |  | Provisión de materiales y mano de obra para el alimentador del T G desde el Transformador con conductores de cobre 3X(3X300) mm | Metro lineal | 16
21.8.2 |  | Provisión de materiales y mano de obra para el alimentador del TTA desde el Generador con conductores de cobre (3*(2*150)) | Metro lineal | 16
21.8.3 |  | Provisión de materiales y mano de obra para el alimentador del TTA desde el TG-E con conductores de cobre 3X(2X240) mm | Metro lineal | 8
21.8.4 |  | Provisión de materiales y mano de obra para el alimentador del T P 1N desde el T G con conductores de cobre de 4x120 mm | Metro lineal | 79
21.8.5 |  | Provisión de materiales y mano de obra para el alimentador del T P 1E desde el TG-E con conductores de cobre de 4x150 mm | Metro lineal | 79
21.8.6 |  | Provisión de materiales y mano de obra para el alimentador del T P 2N desde el T G con conductores de cobre de 4x300 mm | Metro lineal | 40
21.8.7 |  | Provisión de materiales y mano de obra para el alimentador del T P 2E desde el TG-E con conductores de cobre de 4x240 mm | Metro lineal | 40
21.8.8 |  | Provisión de materiales y mano de obra para el alimentador del T S 1AA desde el T G con conductores de cobre de 4x70 mm | Metro lineal | 79
21.8.9 |  | Provisión de materiales y mano de obra para el alimentador del T S 1AA2 desde el T S 1AA con conductores de cobre de 4x10 mm | Metro lineal | 25
21.8.10 |  | Provisión de materiales y mano de obra para el alimentador del T S 2AA desde el T G con conductores de cobre de 4x16 mm | Metro lineal | 40
21.8.11 |  | Provisión de materiales y mano de obra para el alimentador del TS-BL-E desde el TG-E con conductores de cobre de 4x16 mm | Metro lineal | 50
21.8.12 |  | Provisión de materiales y mano de obra para el alimentador del TSE7 desde el TP-1E con conductores de cobre de 4x16 mm | Metro lineal | 21
21.8.13 |  | Provisión de materiales y mano de obra para el alimentador del TSE1 desde el TP-1E con conductores de cobre de 4x16 mm | Metro lineal | 40
21.8.14 |  | Provisión de materiales y mano de obra para el alimentador del TSE2 desde el TP-1E con conductores de cobre de 4x25 mm | Metro lineal | 45
21.8.15 |  | Provisión de materiales y mano de obra para el alimentador del TSE5 desde el TP-1E con conductores de cobre de 4x6 mm | Metro lineal | 40
21.8.16 |  | Provisión de materiales y mano de obra para el alimentador del TSE6 desde el TP-1E con conductores de cobre de 4x4 mm | Metro lineal | 20
21.8.17 |  | Provisión de materiales y mano de obra para el alimentador del TSE3 desde el TP-1E con conductores de cobre de 4x4 mm | Metro lineal | 10
21.8.18 |  | Provisión de materiales y mano de obra para el alimentador del TSE4 desde el TP-1E con conductores de cobre de 4x6 mm | Metro lineal | 27
21.8.19 |  | Provisión de materiales y mano de obra para el alimentador del TSE8 (Rx) desde el TP-2E con conductores de cobre de 4x35 mm | Metro lineal | 41
21.8.20 |  | Provisión de materiales y mano de obra para el alimentador del TSE9 desde el TP-2E con conductores de cobre de 4x50 mm | Metro lineal | 30
21.8.21 |  | Provisión de materiales y mano de obra para el alimentador del TSE10 desde el TP-2E con conductores de cobre de 4x16 mm | Metro lineal | 30
21.8.22 |  | Provisión de materiales y mano de obra para el alimentador del TSE11 desde el TP-2E con conductores de cobre de 4x4 mm | Metro lineal | 24
21.8.23 |  | Provisión de materiales y mano de obra para el alimentador del AOP desde el T G con conductores de cobre de 4x25 mm | Metro lineal | 99
21.8.24 |  | Provisión de materiales y mano de obra para el alimentador del TSN7 desde el T G con conductores de cobre de 4x4 mm | Metro lineal | 10
21.8.25 |  | Provisión de materiales y mano de obra para el alimentador del TSN6 desde el T P 1N con conductores de cobre de 4x16 mm | Metro lineal | 21
21.8.26 |  | Provisión de materiales y mano de obra para el alimentador del TSN1 desde el T P 1N con conductores de cobre de 4x6 mm | Metro lineal | 27
21.8.27 |  | Provisión de materiales y mano de obra para el alimentador del TSN2 desde el T P 1N con conductores de cobre 4x25 mm | Metro lineal | 10
21.8.28 |  | Provisión de materiales y mano de obra para el alimentador del TSN3 desde el T P 1N con conductores de cobre de 4x25 mm | Metro lineal | 20
21.8.29 |  | Provisión de materiales y mano de obra para el alimentador del TSN5 desde el T P 2N con conductores de cobre de 4x50 mm | Metro lineal | 30
21.8.30 |  | Provisión de materiales y mano de obra para el alimentador del TSN4 desde el T P 2N con conductores de cobre de 4x25 mm | Metro lineal | 24
21.8.31 |  | Provisión de materiales y mano de obra para el alimentador del TS-UPS desde el T P 2N con conductores de cobre de 4x35 mm | Metro lineal | 20
21.8.32 |  | Provisión de materiales y mano de obra para el alimentador del TS 1AA2 desde el T P 1N con conductores de cobre de 4x10 mm | Metro lineal | 25
21.8.33 |  | Provisión de materiales y mano de obra para el alimentador del TS 1AA desde el T P 1N con conductores de cobre de 4x50 mm | Metro lineal | 8
21.8.34 |  | Provisión de materiales y mano de obra para el alimentador del TS 2AA desde el T P 2N con conductores de cobre. | Metro lineal | 13
21.8.35 |  | Provisión de materiales y mano de obra para el alimentador del TSE-BS desde el TS-BL-E con conductores de cobre de 4x4 mm | Metro lineal | 73
21.9 |  | ALIMENTACIÓN A CIRCUITOS
21.9.1 |  | Provisión de materiales y mano de obra para alimentación a circuitos de luces con conductores de cobre 2 x 4 mm2 | Metro lineal | 1.490
21.9.2 |  | Provisión de materiales y mano de obra para alimentación a circuitos de toma corriente común, con conductores de cobre 2 x 4 mm2 | Metro lineal | 910
21.9.3 |  | Provisión de materiales y mano de obra para alimentación a circuitos de toma Shuko con conductores de cobre 2 x 4 mm2 + 1x4mm2 de tierra | Metro lineal | 978
21.9.4 |  | Provisión de materiales y mano de obra para alimentación a circuitos de calefón con conductores de cobre 2 x 4 mm2 + 1x4mm2 | Metro lineal | 348
21.9.5 |  | Provisión de materiales y mano de obra para alimentación a circuitos de Aire Acondicionado de 12.000 BTU con conductores de cobre 2 x 4 mm2 + 1x4mm2 de tierra | Metro lineal | 936
21.9.6 |  | Provisión de materiales y mano de obra para alimentación a circuitos de Aire Acondicionado de 24.000 BTU con conductores de cobre 2 x 4 mm2 + 1x4mm2 de tierra | Metro lineal | 986
21.9.7 |  | Provisión de materiales y mano de obra para alimentación a circuitos de Aire Acondicionado de 36.000 BTU con conductores de cobre 4 x 4 mm2 + 1x4mm2 de tierra | Metro lineal | 504
21.9.8 |  | Provisión de materiales y mano de obra para alimentación a circuitos de Aire Acondicionado de 60.000 BTU con conductores de cobre 4 x 4 mm2 + 1x4mm2 de tierra | Metro lineal | 380
21.9.9 |  | Provisión de materiales y mano de obra para alimentación a circuitos de Cortinas de Aire con conductores de cobre 2 x 4 mm2 + 1x4mm2 de tierra | Metro lineal | 44
21.9.10 |  | Provisión de materiales y mano de obra para alimentación a circuitos de Extractores de Aire con conductores de cobre 2 x 4 mm2 + 1x4mm2 de tierra | Metro lineal | 570
21.9.11 |  | Provisión de materiales y mano de obra para alimentación a circuitos de Odontología ( Sillón y compresor) con conductores de cobre 2 x 4 mm2 + 1x4mm2 de tierra | Metro lineal | 20
21.9.12 |  | Provisión de materiales y mano de obra para alimentación a circuitos de luces de Alumbrado Público con conductores tipo taller de cobre 2 x 4 mm2 + 1x4mm2 de tierra. En el bloque 1. | Metro lineal | 220
21.9.13 |  | Provisión de materiales y mano de obra para alimentación a circuitos de luces de Alumbrado Público con conductores tipo taller de cobre 2 x 4 mm2 + 1x4mm2 de tierra. En el bloque 2. | Metro lineal | 180
21.9.14 |  | Provisión de materiales y mano de obra para alimentación a circuitos de luces de Alumbrado Público con conductores tipo taller de cobre 2 x 4 mm2 + 1x4mm2 de tierra. En estacionamiento, tanque de agua. | Metro lineal | 111
21.9.15 |  | Provisión de materiales y mano de obra para alimentación a circuitos de Lavarropas Industrial (Lavandería ) con conductores de cobre 4 x 10 mm2 + 1x4mm2 de tierra | Metro lineal | 22
21.9.16 |  | Provisión de materiales y mano de obra para alimentación a circuitos de Secarropas Industrial (Lavandería ) con conductores de cobre 4 x 35 mm2 + 1x4mm2 de tierra | Metro lineal | 25
21.9.17 |  | Provisión de materiales y mano de obra para alimentación a circuitos de Planchadora (Lavandería ) con conductores de cobre 2 x 4 mm2 + 1x4mm2 de tierra | Metro lineal | 44
21.9.18 |  | Provisión de materiales y mano de obra para alimentación a circuito de Rayos X Fijo con conductores de cobre 4 x 25 mm2 + 1x4mm2 de tierra | Metro lineal | 12
21.9.19 |  | Provisión de materiales y mano de obra para alimentación a circuito de Rayos X Portátil con conductores de cobre 4 x 4 mm2 + 1x4mm2 de tierra | Metro lineal | 26
21.9.20 |  | Provisión de materiales y mano de obra para alimentación a circuito de Bomba de Vacío con conductores de cobre 4 x 4 mm2 + 1x4mm2 de tierra | Metro lineal | 24
21.9.21 |  | Provisión de materiales y mano de obra para alimentación a circuito de Estufa de Laboratorio con conductores de cobre 4 x 4 mm2 + 1x4mm2 de tierra | Metro lineal | 15
21.9.22 |  | Provisión de materiales y mano de obra para alimentación a circuito de Bomba de Agua para Planta de Tratamiento de Agua- Esteriliz. con conductores de cobre 4 x 4 mm2 + 1x4mm2 de tierra | Metro lineal | 48
21.9.23 |  | Provisión de materiales y mano de obra para alimentación a circuito de Equipos de Cocina con conductores de cobre 4 x 4 mm2 + 1x4mm2 de tierra | Metro lineal | 60
21.9.24 |  | Provisión de materiales y mano de obra para alimentación a circuito de Compresor ( Caseta Gases Medicinales) con conductores de cobre 4 x 4 mm2 + 1x4mm2 de tierra | Metro lineal | 24
21.9.25 |  | Provisión de materiales y mano de obra para alimentación a circuito de Refrigeración de Caseta de residuos y Morgue con conductores de cobre 4 x 4 mm2 + 1x4mm2 de tierra | Metro lineal | 24
21.10 |  | PROVISIÓN E INSTALACIÓN DE ARTEFACTO DE ILUMINACIÓN.
21.10.1 |  | Provisión, montaje y puesta en funcionamiento de artefacto de embutir, luminaria LED 76 w 7800LM. | Unidad | 18
21.10.2 |  | Provisión, montaje y puesta en funcionamiento de artefacto de adosar, luminaria LED 51w. | Unidad | 36
21.10.3 |  | Provisión, montaje y puesta en funcionamiento de artefacto de embutir, panel LED 38 w. | Unidad | 121
21.10.4 |  | Provisión,montaje y puesta en funcionamiento panel LED 60x60 cm. | Unidad | 157
21.10.5 |  | Provisión, montaje y puesta en funcionamiento de artefacto LED de embutir 20w, 1600 lm, 6500k | Unidad | 59
21.10.6 |  | Provision, montaje y puesta en funcionamiento de artefacto de iluminación tipo proyector LED 50w 120G con cuerpo de aluminio inyectado y cristal templado, fuente LED incorporada | Unidad | 15
21.10.7 |  | Provision, montaje y puesta en funcionamiento de Artefacto de adosar con vidrio, aplique de pares para cabecera de camas, con tubo LED de 16w. | Unidad | 26
21.10.8 |  | Provision, montaje y puesta en funcionamiento artefacto de aplicar a techo, con difusor, 26 w. | Unidad | 12
21.11 |  | ILUMINACIÓN EXTERNA CON ALUMBRADO PUBLICO
21.11.1 |  | Provisión, montaje y puesta en funcionamiento de Artefactos AP LED 150 w, adosado en columnas de H°A° de 12-200, en los lugares indicados en el plano. | Unidad | 25
21.11.2 |  | Artefacto tipo colgante, con lámpara LED de 200w, circular para iluminación a grandes alturas | Unidad | 3
21.11.3 |  | Provisión, montaje y puesta en funcionamiento de Artefactos tipo reflector LED de 1 x 250w, para iluminar el cartel institucional fijados en los lugares indicados en el plano y protegidos . | Unidad | 3
21.12 |  | TOMA CORRIENTE.
21.12.1 |  | Provisión y montaje de Boca para tomas comunes | Unidad | 270
21.12.2 |  | Provisión y montaje de Boca para tomas tipo shuko | Unidad | 97
21.13 |  | EXTRACTORES DE AIRE
21.13.1 |  | Provisión, montaje y puesta en funcionamiento de equipos de extracción de 1000 W. Incluye soporte para los dispositivos necesarios para su buen funcionamiento, con ductos de ventilación. | Unidad | 9
21.13.2 |  | Provisión, montaje y puesta en funcionamiento de equipos de extracción de 2000 W. Incluye soporte para los dispositivos necesarios para su buen funcionamiento, con ductos de ventilación. | Unidad | 2
21.13.3 |  | Provisión, montaje y puesta en funcionamiento de equipos de extracción de 3000 W. Incluye soporte para los dispositivos necesarios para su buen funcionamiento, con ductos de ventilación. | Unidad | 1
21.14 |  | TERMOCALEFONES
21.14.1 |  | Montaje y Puesta en Funcionamiento de Termo calefones, incluye accesorios de fijación | Unidad | 33
21.15 |  | SISTEMA DE PUESTA A TIERRA
21.15.1 |  | Pararrayo tipo Jaula de Faraday que incluye 6 puntas de captación, anillo perimetral aéreo de apantallamiento de cable de cobre desnudo de 35 mm2. uniones con soldadura exotérmica... | Unidad Medida Global | 1
21.15.2 |  | Sistema de balizamiento aéreo | Unidad | 3
21.16 |  | TOMA CORRIENTE PARA GRIFOS ELECTRICOS
21.16.1 |  | Provisión y colocación de bocas de toma corriente universal para grifos eléctricos | Unidad | 2
22 | 72102305-002 | AIRE ACONDICIONADO y VENTILACIÓN. | Unidad Medida Global | 1
22.1 |  | Provisión, montaje y puesta en funcionamiento de AA con todos sus accesorios necesarios para su correcto funcionamiento según plano.
22.1.1 |  | Provisión, montaje y puesta en funcionamiento de equipos de AA de 12.000 BTU/h. Tipo Split. Incluye soporte para los equipos, interconexión eléctrica entre el evaporador y el condensador, interconexión de la cañería de cobre aislada con tubos de espuma de 10 mm de espesor (Rubatex) . | Unidad | 28
22.1.2 |  | Provisión, montaje y puesta en funcionamiento de equipos de AA de 24.000 BTU/h. Tipo Split. Incluye soporte para los equipos, interconexión eléctrica entre el evaporador y el condensador, interconexión de la cañería de cobre aislada con tubos de espuma de 10 mm de espesor (Rubatex) . | Unidad | 30
22.1.3 |  | Provisión, montaje y puesta en funcionamiento de equipos de AA de 36.000 BTU/h. Tipo Split. Incluye soporte para los equipos, interconexión eléctrica entre el evaporador y el condensador, interconexión de la cañería de cobre aislada con tubos de espuma de 10 mm de espesor (Rubatex) . | Unidad | 11
22.1.4 |  | Provisión, montaje y puesta en funcionamiento de equipos de AA de 48.000 BTU/h. Tipo Split. Incluye soporte para los equipos, interconexión eléctrica entre el evaporador y el condensador, interconexión de la cañería de cobre aislada con tubos de espuma de 10 mm de espesor (Rubatex) . | Unidad | 2
22.1.5 |  | Provisión, montaje y puesta en funcionamiento de equipos de AA de 60.000 BTU/h. Tipo Split. Incluye soporte para los equipos, interconexión eléctrica entre el evaporador y el condensador, interconexión de la cañería de cobre aislada con tubos de espuma de 10 mm de espesor (Rubatex) . | Unidad | 6
22.1.6 |  | Provisión, montaje y puesta en funcionamiento de equipos de AA de 60.000 BTU/h. Tipo Split de Baja Silueta. Incluye soporte para los equipos, interconexión eléctrica entre el evaporador y el condensador, interconexión de la cañería de cobre aislada con tubos de espuma de 10 mm de espesor (Rubatex) . | Unidad | 3
22.1.7 |  | Provisión e instalación y puesta en funcionamiento de ductos de chapa con aislación, de rejillas de insuflamiento y de retorno | Metro lineal | 30
22.2 |  | VENTILACIÓN
22.2.1 |  | Provisión, montaje y puesta en funcionamiento de equipos de extracción de 200 W. Incluye soporte para los dispositivos necesarios para su buen funcionamiento . | Unidad | 12
22.2.2 |  | Provisión y tendido de tubería de PVC rígido de 150 mm y accesorios. Incluye pegamento. La sujeción será metálica. | Unidad Medida Global | 1
22.2.3 |  | Provisión, montaje y puesta en funcionamiento de equipos de Cortina de Aire de 1000 W. Incluye soporte para los equipos. | Unidad | 11
23 | 92121702-002 | PREVENCIÓN DE INCENDIOS | Unidad Medida Global | 1
23.1 |  | Señalizaciones
23.1.1 |  | Carteles indicadores de BIES | Unidad | 5
23.1.2 |  | Carteles indicadores de extintores | Unidad | 16
23.1.3 |  | Carteles indicadores de salidas de emergencias | Unidad | 6
23.1.4 |  | Cartel guias de salidas | Unidad | 14
23.2 |  | Provision e Instalacion de B.I.E Completo
23.2.1 |  | Equipamiento B.I.E. Provision y montaje de todo lo necesario para su correcta instalacion y puesta en funcionamiento c/ mangueras de 25 m y pico. | Unidad | 5
23.3 |  | Provision e Instalacion de B.I.S Completo
23.3.1 |  | Equipamiento B.I.S. Provision y montaje de todo lo necesario para su correcta instalacion y puesta en funcionamiento c/ mangueras de 25 m y pico. | Unidad | 1
23.4 |  | EXTINTORES
23.4.1 |  | Extintores de ABC PQS de 4 kg | Unidad | 14
23.4.2 |  | Extintores de ABC Ecologico de 4 kg | Unidad | 2
23.5 |  | Sistema de red hidraulica para rociadores . Provision e Instalacion
23.5.1 |  | Motobomba centrifuga de 10 HP trifasica MONORODETE . A especificar segun calculo | Unidad | 1
23.5.2 |  | Bomba monofasica. jockey 1 HP | Unidad | 1
23.5.3 |  | Tablero de mando. Con todos sus accesorios. Conexiones al motor y con el tablero de fuerza. | Unidad | 1
23.5.4 |  | Guarda motor(Bomba centrifuga) | Unidad | 1
23.5.5 |  | Guarda motor (Jockey) | Unidad | 1
23.5.6 |  | Tubos de A°G° de 2" de diametro segun plano para rociadores. Incluye accesorios para su instalacion y puesta en funcionamiento. | Metro lineal | 275
23.5.7 |  | Tubos de A°G° de 1" de diametro segun plano para rociadores. Incluye accesorios para su instalacion y puesta en funcionamiento. | Metro lineal | 255
23.6 |  | Sistema de red de bombeo hidraulico para BIEs
23.6.1 |  | Electro bomba centrifuga de 15 HP | Unidad | 1
23.6.2 |  | Bomba tipo jockey de 1,5 HP | Unidad | 1
23.6.3 |  | Tablero de mando con todos sus accesorios conexion al motor y con el tablero de fuerza | Unidad | 1
23.6.4 |  | Guarda motor (bomba centrifuga) | Unidad | 1
23.6.5 |  | Tubos de A°G° de 3" de diametros para BIEs. Incluye accesorios para su instalacion y puesta en funcionamiento. | Metro lineal | 125
23.6.6 |  | Valvula de flujo para sistemas de rociadores | Unidad | 2
23.6.7 |  | Tubos de A°G° de " 2 1/2" de diametros para BIEs. Incluye accesorios para su instalacion y puesta en funcionamiento. | Metro lineal | 157
23.7 |  | Provision e instalacion de cabezal hidroneumatico
23.7.1 |  | Cabezal hidroneumatico de 120 litros para red de BIEs | Unidad | 1
23.7.2 |  | Cabezal hidroneumatico de 100 litros para red de rociadores | Unidad | 1
23.8 |  | Provision e instalacion de sistemas electronicos de deteccion
23.8.1 |  | Detector multicriterio | Unidad | 165
23.9 |  | Provision e instalacion de alarmas audiovisual con luz estroboscopicas
23.9.1 |  | Alarma audiovisual con luz estroboscopica | Unidad | 13
23.10 |  | Provision e instalacion de pulsadores de accionamiento manual
23.10.1 |  | Pulsador de accionamiento manual | Unidad | 13
23.11 |  | provision e Instalacion de sistemas de rociadores
23.11.1 |  | Picos de rociadores, incluye todos los accesorios para su instalacion y puesta en funcionamiento | Unidad | 90
23.12 |  | Provision e instalacion de central de monitoreo de alarmas
23.12.1 |  | Panel central de control | Unidad | 1
23.13 |  | Adquisicion y puesta en funcionamiento de luces de emergencias
23.13.1 |  | Accesorios de luces de emergencias | Unidad | 105
24 | 41105101-003 | INSTALACIÓN DE GASES MEDICINALES | Unidad Medida Global | 1
24.1 |  | Tomas de pared, para oxigeno sistema DISS internacional | Unidad | 25
24.2 |  | Fluxómetros de oxígeno toma DISS | Unidad | 26
24.3 |  | Frasco de aspiración en policarbonato, del tipo Macrolom | Unidad | 26
24.4 |  | Regulador de vacío central de pared. | Unidad | 26
24.5 |  | Regulador de vacío central para 3 (tres) modos de operación | Unidad | 2
24.6 |  | Soporte para frasco de vacío, tipo slide de aluminio. | Unidad | 26
24.7 |  | Red de distribución canalizada de gases medicinales | Metro lineal | 509
24.8 |  | Caja de válvulas para 3 gases. | Unidad | 3
24.9 |  | Válvulas de sectorización para mantenimiento preventivo (Aire comrpimido, Vacio y oxigeno) | Unidad | 11
24.10 |  | Panel de alarma para dos gases (oxigeno, aire comprimido y vacío) | Unidad | 1
24.11 |  | Provisión, montaje y puesta en funcionamiento de central de Vacio Medico incluye bomba de vacío central en dúplex de 2 x 2 HP, según especificaciones, valvulas, mangueras, vacuometro tablero electrico, PLC, accesorios de conexiones y de todo lo necesario para su correcto funcionamiento. | Unidad | 1
24.12 |  | Kit de mantenimiento preventivo para bomba de vacío, aire comprimido y oxigeno para 15.000 hs. de uso | Unidad Medida Global | 1
24.13 |  | Provisión de Central de Aire Medico incluye Compresor de uso medicinal libre de aceite, a carter seco, dúplex de 2 x 2 HP según especificaciones,incluye tanque, secador, cuadro doble de regulación, filtros, válvulas, purgas, mangueras, motor, manómetros, tablero eléctrico | Unidad | 1
24.14 |  | Cilindros de acero de alta presión para Oxigeno | Unidad | 10
24.15 |  | Central Automática de cilindros para oxigeno, manifold 5 + 5, con regulador de presión, flexibles, soporte de cilindros. | Unidad | 1
24.16 |  | Consola de gases medicinales para sala de cirugías y sala de partos. | Unidad | 2
24.17 |  | Tanque criogénico de 1000 m3 | Unidad | 1
24.18 |  | De piedra bruta colocada, Prof. Mínima 0,80 m, incluye excavación | Metros cúbicos | 10
24.19 |  | Horizontal asfáltica 3 caras, con aditivo hidrófugo inorgánico | Metros cuadrados | 17
24.20 |  | De nivelación ladrillo común, e= 0,30 m. | Metros cuadrados | 13
24.21 |  | De elevación de ladrillo común, e= 0,15 m. | Metros cuadrados | 96
24.22 |  | De elevación de ladrillo convoco, e= 0,15 m. | Metros cuadrados | 6
24.23 |  | A dos capas interior con hidrófugo. | Metros cuadrados | 55
24.24 |  | A dos capas exterior c/ hidrófugo incluye parapetos. | Metros cuadrados | 163
24.25 |  | De chapas galvanizadas N° 26 sobre estructura c/Varillas de acero APE 420 DN | Metros cuadrados | 51
24.26 |  | De hormigón de cascotes esp. 0,12 m c/varillas de 6 mm c/0,25 m, sobre terreno compactado. | Metros cuadrados | 35
24.27 |  | Carpeta de regularización sobre contrapiso | Metros cuadrados | 35
24.28 |  | Pintura de paredes exteriores en mochetas y paredes revocadas | Metros cuadrados | 163
24.29 |  | Pintura de paredes interiores | Metros cuadrados | 55
24.30 |  | Pintura POLIDEPORTIVA para pisos | Metros cuadrados | 35
24.31 |  | Provisión e instalación de cenefa metálica de chapa Nº 22 ,para bordes laterales de cubierta en casetas. | Metros cuadrados | 5
25 | 81112107-001 | INSTALACIÓN DE SEÑALES DÉBILES - INFORMÁTICA | Unidad Medida Global | 1
25.1 |  | ACOMETIDA - Datos.
25.1.1 |  | Provision, montaje y puesta en funcionamiento de Racks 45 U | Unidad | 1
25.2 |  | Instalacion del Racks 45U
25.2.1 |  | Cable color rojo de 4mm2 | Metro lineal | 5
25.2.2 |  | Cable color negro de 4mm2 | Metro lineal | 5
25.2.3 |  | Cable color verde de 4mm2 | Metro lineal | 5
25.2.4 |  | Cable color azul de 4mm2 | Metro lineal | 5
25.2.5 |  | Cable color blanco de 4mm2 | Metro lineal | 5
25.2.6 |  | Barra de tierra raqueable | Unidad | 1
25.2.7 |  | Canal de tension, 5 tomas | Unidad | 1
25.2.8 |  | Llave TM 1X16 Amp UPS | Unidad | 1
25.2.9 |  | Pach Panel 24 cat 6a | Unidad | 1
25.2.10 |  | Pach cord 1m cat 6a | Unidad | 24
25.2.11 |  | Ordenador de Cable UTP | Unidad | 1
25.2.12 |  | Ventilador interno | Unidad | 1
25.2.13 |  | Dio 24 puertos | Unidad | 1
25.2.14 |  | Pach cord FO 2 m Multimodo | Unidad | 6
25.2.15 |  | Cable fibra optica Multimodo 6 pelos | Metro lineal | 700
25.3 |  | ACOMETIDA - Fuerza
25.3.1 |  | Tablero metalico para 36 llaves TM, con barra, fase, neutro y tierra doble puerta, con luz piloto de tension, UPS - GENERADOR -ANDE | Unidad | 2
25.3.2 |  | Cable NYY de 70 mm | Metro lineal | 300
25.3.3 |  | Cable NYY de 4X16 mm | Metro lineal | 400
25.3.4 |  | Cable color verde de 25 mm2 Tierra | Metro lineal | 300
25.3.5 |  | Llave TM 3X125 Amp ANDE | Unidad | 3
25.3.6 |  | Llave TM 3X125 Amp UPS | Unidad | 3
25.3.7 |  | Llave TM 3X63 Amp ANDE | Unidad | 8
25.3.8 |  | Llave TM 3X63 Amp UPS | Unidad | 8
25.4 |  | DISTRIBUCIoN - Datos.
25.4.1 |  | Provision, montaje y puesta en funcionamiento de Rack 21 U, Tipo II | Unidad | 3
25.5 |  | Instalacion del Racks 21U
25.5.1 |  | Cable color rojo de 4 mm2 | Metro lineal | 15
25.5.2 |  | Cable color negro de 4mm2 | Metro lineal | 15
25.5.3 |  | Cable color verde de 4mm2 | Metro lineal | 15
25.5.4 |  | Cable color blanco de 4mm2 | Metro lineal | 15
25.5.5 |  | Cable color azul de 4mm2 | Metro lineal | 15
25.5.6 |  | Riel a tierra raqueable | Unidad | 3
25.5.7 |  | Canal de tension 5 tomas | Unidad | 3
25.5.8 |  | Llave TM 1X16 Amp UPS | Unidad | 3
25.5.9 |  | Pach Panel 24 cat 6a | Unidad | 3
25.5.10 |  | Pach cord 1 cat 6a | Unidad | 72
25.5.11 |  | Ventilador interno | Unidad | 3
25.5.12 |  | Dio 12 puertos | Unidad | 3
25.6 |  | DISTRIBUCIoN -Fuerza
25.6.1 |  | Tablero seccional con indicador de tension en uso (UPS-ANDE-GENERADOR) Tablero metalico para 36 llaves TM, con barra, fase, neutro y tierra. | Unidad | 2
25.6.2 |  | Llave TM 3X63 Amp UPS | Unidad | 4
25.6.3 |  | Llave TM 1X16 Amp ANDE | Unidad | 20
25.6.4 |  | Cable color rojo de 4 mm2 Fase | Metro lineal | 2.000
25.6.5 |  | Cable color negro de 4mm2 Neutro | Metro lineal | 2.000
25.6.6 |  | Cable color verde de 4 mm2 Tierra | Metro lineal | 2.000
25.6.7 |  | Llave TM 1X16 Amo UPS | Unidad | 20
25.6.8 |  | Cable color blanco de 4mm2 Fase | Metro lineal | 2.000
25.6.9 |  | Cable color azul de 4 mm2 Neutro | Metro lineal | 2.000
25.7 |  | PUNTOS - Fuerza
25.7.1 |  | Toma corriente doble con tierra | Unidad | 254
25.7.2 |  | Toma doble Rj45 cat 6a + Placa de dos agujeros para RJ | Unidad | 127
25.7.3 |  | Cable UTP cat 6a | Unidad | 30
25.7.4 |  | Pach cord cat 6a 1,5 metros Amarillo | Unidad | 127
25.7.5 |  | Pach cord cat 6a 3 metros Azul | Unidad | 127
25.8 |  | Detalle de instalacion de equipos IP (Señales Debiles)
25.8.1 |  | Swich de 24 P 10/100/1000 Base T-Rj45, Con POE | Unidad | 6
25.8.2 |  | Servidores De Gestion de Video, 15 Tera | Unidad | 1
25.8.3 |  | Software de Gestion de Nextiva 6.X | Unidad | 1
25.8.4 |  | Camara IP minidomo con IR | Unidad | 37
25.8.5 |  | Camara IP Cupula PTZ con IR | Unidad | 15
25.8.6 |  | Camara IP Bullet con IR | Unidad | 3
25.8.7 |  | Materiales de instalacion y Mano de Obras: ductos, cables, cajas de conexion, accesorios menores. Incluyendo instalacion puesta en marcha y capacitacion | Unidad Medida Global | 1
26 | 72102602-004 | Colocacion de vidrios | Unidad Medida Global | 1
26.1 |  | Espejos
26.1.1 |  | Espejos en Baños Públicos y Vestuarios | Metros cuadrados | 15
26.2 |  | Vidrio plúmbico
26.2.1 |  | Tipo V16 (0,60x0,60 m) Ventanas fijas con marco de aluminio anodizado color natural con vidrios Plomado. Sala de Rayos | Metros cuadrados | 1
26.3 |  | Provisión e instalación de Puertas Batientes de cristal templado de 10 mm
26.3.1 |  | Tipo PB1(1,70x2,15 m) Puerta doble de cristal templado incoloro de 10 mm c/tratamiento de esmerilado, incluye: cerraduras, rieles, herrajes y todos los accesorios y su instalación, con freno hidráulico tipo cierra sola + barra antipático | Unidad | 5
26.3.2 |  | Tipo PB2 (1,60x2,15 m) Puerta doble de cristal templado incoloro de 10 mm s/tratamiento de esmerilado, incluye: cerraduras, rieles, herrajes y todos los accesorios y su instalación, con freno hidráulico tipo cierra sola | Unidad | 1
26.4 |  | Provisión e instalación de Paños Vidriados con Puertas Batientes de cristal templado de 10 mm
26.4.1 |  | Tipo Pv1(4,62x3,20 m) Puerta doble de cristal templado incoloro + vidrios circundantes (1,41x2,10(2)) + banderola (4,62x1,10) c/ tratamiento de esmerilado, incluye :cerraduras, rieles, herrajes y todos los accesorios para su instalación, con freno hidráulico tipo cierra sola. Entrada de urgencias. | Unidad | 1
26.4.2 |  | Tipo Pv2(1,70x2,34 m) Puerta doble de cristal templado incoloro de 10 mm con tratamiento de esmerilado + vidrios fijos arriba (1,70 x 0,40 m) incluye: cerraduras, rieles, herrajes y todos los accesorios y su instalación, con freno hidráulico tipo cierra sola | Unidad | 1
26.5 |  | Provisión e instalación de Paños fijos con Perfilería de aluminio.
26.5.1 |  | Tipo Pf1 (2,10x2,34 m) Paños fijos de cristal templado incoloro de 10 mm c/tratamiento de esmerilado, incluye: herrajes y todos los accesorios y su instalación, | Unidad | 2
26.5.2 |  | Tipo Pf2 (2,50x1,25 m) Paños fijos de cristal templado incoloro de 8 mm con orificios para pasapapel y pasavoz para Farmacia. | Unidad | 1
26.5.3 |  | Tipo Pf3 (1,70x1,25 m) Paños fijos de cristal templado incoloro de 8 mm con orificios para pasapapel y pasavoz para Urgencias | Unidad | 1
26.5.4 |  | Tipo Pf4 (1,00x1,25 m) Paños fijos de cristal templado incoloro de 8 mm para visualización en Control de Personal | Unidad | 1
26.5.5 |  | Tipo Pf5 (1,90x1,25 m) Paños fijos de cristal templado incoloro de 8 mm para visualización en Control de Personal | Unidad | 1
26.5.6 |  | Tipo Pf6 (2,90x1,25 m) Paños fijos de cristal templado incoloro de 8 mm para visualización en Nursery | Unidad | 1
26.5.7 |  | Tipo Pf7 (1,80x1,25 m) Paños fijos de cristal templado incoloro de 8 mm para visualización en Nursery | Unidad | 1
26.5.8 |  | Tipo Pf8 (0,80x1,00 m) Paños fijos de cristal templado incoloro de 8 mm para paso de materiales en Sala de Extracción | Unidad | 1
27 | 72131601-012 | Servicio de pintura | Unidad Medida Global | 1
27.1 |  | Enduido
27.1.1 |  | En paredes de mamposteria a dos capas | Metros cuadrados | 4.398
27.1.2 |  | De cielo raso de placas a dos capas | Metros cuadrados | 1.657
27.1.3 |  | En cielo rasos de losa a dos capas | Metros cuadrados | 291
27.1.4 |  | Con base de cemento en paredes y cielo raso | Metros cuadrados | 248
27.2 |  | Al latex acrilico
27.2.1 |  | De paredes interiores | Metros cuadrados | 3.030
27.2.2 |  | De cielo raso de placas a dos capas | Metros cuadrados | 1.717
27.2.3 |  | En cielo rasos de losa a dos capas | Metros cuadrados | 291
27.2.4 |  | De paredes exteriores en mochetas y paredes revocadas y revestimientos texturados | Metros cuadrados | 3.459
27.3 |  | Al esmalte sintetico
27.3.1 |  | De aberturas de madera sobre madera masillada con enduido | Metros cuadrados | 444
27.3.2 |  | Previo antioxido en aberturas metalicas, marco y contramarco | Metros cuadrados | 178
27.3.3 |  | Previo antioxido en rejas y portones | Metros cuadrados | 1.122
27.3.4 |  | Antioxido en estructura metalica de techo | Metros cuadrados | 852
27.3.5 |  | Al soplete previo antioxido en aberturas y estructuras metalicas | Metros cuadrados | 173
27.4 |  | Al Epoxi
27.4.1 |  | De paredes sobre enduido cementicio | Metros cuadrados | 789
27.4.2 |  | De cielo rasos sobre enduido cementicio | Metros cuadrados | 215
27.4.3 |  | Pintura POLIDEPORTIVA para pisos (franjas de estacionamiento 10 cm de ancho) | Metro lineal | 243
27.4.4 |  | Pintura POLIDEPORTIVA para pisos (numeracion de espacios de estacionamiento) y sala de generadores y tableros | Metros cuadrados | 142
28 | 72101601-002 | PROVISIÓN Y COLOCACIÓN DE CIELO RASOS | Unidad Medida Global | 1
28.1 |  | De cielorraso de placas de yeso desmontables con Perfilería de aluminio a la vista | Metros cuadrados | 1.717
28.2 |  | De cielo rasos de placas de yeso a junta tomada | Metros cuadrados | 390
28.3 |  | Media caña de yeso perimetral para cielorraso de junta tomada | Metro lineal | 200
29 | 72102602-011 | PROVISIÓN Y COLOCACIÓN DE MESADAS Y MUEBLES EMPOTRADOS | Unidad Medida Global | 1
29.1 |  | Muebles Empotrados - Ver Detalles
29.1.1 |  | Mueble mostrador c/ cajones en Admisión Y Fichero s/ Detalle y Especificaciones Técnicas. Total 10,31 ml. Tipo MF1 | Unidad | 1
29.1.2 |  | Mueble mostrador c/ cajones en Recepción y Entrega de Informes Laboratorio. s/ Detalle y Especificaciones Técnicas. Total 7,05 ml. Tipo MF2 | Unidad | 1
29.1.3 |  | Mueble mostrador c/ cajones en Admisión Urgencias. s/ Detalle y Especificaciones Técnicas. Total 1,70 ml. Tipo MF 3 | Unidad | 1
29.1.4 |  | Mueble mostrador c/ cajones en Enfermería Urgencias e Internación s/ Detalle y Especificaciones Técnicas. Total 1,50 ml. Tipo MF4 | Unidad | 2
29.1.5 |  | Mueble mostrador c/ cajones en Atención Farmacia. s/ Detalle y Especificaciones Técnicas. Total 3,58 ml. Tipo MF 5 | Unidad | 1
29.1.6 |  | Mueble mostrador c/ cajones en Control de Personal s/ Detalle y Especificaciones Técnicas. Total 2,20 ml. Tipo MF 6 | Unidad | 1
29.1.7 |  | Mueble mostrador s/ cajones en Control de Acceso Portería s/ Detalle y Especificaciones Técnicas. Total 3,00 ml. Tipo MF 7 | Unidad | 1
29.2 |  | Mesada de granito natural- Ver Detalles
29.2.1 |  | Mesada de granito natural con espacio para una bacha, soportada sobre estructura de madera, con mueble inferior y cajones de cedro lustre natural, en Puesto de Enfermeras Urgencias e Internados, s/Detalles y EETT. Total 2,00 ml. Tipo M1 | Unidad | 2
29.2.2 |  | Mesada de granito natural con espacio para una bacha, soportada sobre estructura de madera, con mueble inferior y cajones de cedro lustre natural, en Odontología, s/Detalles y EETT. Total 1,50 ml. Tipo M2 | Unidad | 1
29.2.3 |  | Mesada de granito natural , soportada sobre estructura de madera, con mueble inferior y cajones de cedro lustre natural, en Costura. s/ Detalles y Especificaciones Técnicas. Total 3,00 ml. Tipo M3 | Unidad | 1
29.2.4 |  | Mesada de granito natural con espacio para una bacha, soportada sobre estructura de madera con mueble inferior y cajones de cedro lustre natural, s/Detalles y EETT. Total 1,85 ml, en Office Internados. Tipo M4 | Unidad | 1
29.2.5 |  | Mesada de granito natural a= 0,60 m sobre mampostería, en Sala de Extracciones, s/Detalles y EETT. Total 1,26 ml. Tipo M5 | Unidad | 1
29.2.6 |  | Mesada de granito natural con espacio para dos bachas, soportada sobre estructura de madera, con mueble inferior y cajones de cedro lustre natural, en Comedor, s/Detalles y EETT. Total 1,60 ml. Tipo M6 | Unidad | 1
29.2.7 |  | Mesada de granito natural con espacio para una bacha, soportada sobre mueble bajo mesada de madera lustrado interior y exterior, s/Detalles y EETT. Total 1,35 ml, en Office Portería. Tipo M7 | Unidad | 1
29.3 |  | Mesada de Acero Inoxidable- Ver Detalles
29.3.1 |  | Mesada de acero inoxidable con espacio para bacha doble, con tapa de mesada, y pollera, estante interior y mueble bajo mesada con puertas batientes de acero inoxidable, soportada por mesada de H°A° de 8 cm de espesor | Unidad | 1
29.3.2 |  | Mesada de acero inoxidable con espacio para bacha doble, con tapa de mesada, y pollera, estante interior y mueble bajo mesada con puertas batientes de acero inoxidable, soportada por mesada de H°A° de 8 cm de espesor , Ac. Inox. 2 en Bacteriología ,s/Detalles y EETT. Total 3,30 ml | Unidad | 1
29.3.3 |  | Mesada de acero inoxidable con espacio para dos bachas dobles, con tapa de mesada, y pollera, estante interior y mueble bajo mesada con puertas batientes de acero inoxidable, soportada por mesada de H°A° de 8 cm de espesor | Unidad | 1
29.3.4 |  | Mesada de acero inoxidable lisa, con tapa de mesada, y pollera, estante interior y mueble bajo mesada con puertas batientes de acero inoxidable, soportada por mesada de H°A° de 8 cm de espesor | Unidad | 1
29.3.5 |  | Mesada de acero inoxidable con espacio para una bacha, con tapa de mesada, y pollera, estante interior y mueble bajo mesada con puertas batientes de acero inoxidable, soportada por mesada de H°A° de 8 cm de espesor, | Unidad | 1
29.3.6 |  | Mesada de acero inoxidable con espacio para una bacha, con tapa de mesada, y pollera, estante interior y mueble bajo mesada con puertas batientes de acero inoxidable, soportada por mesada de H°A° de 8 cm de espesor, | Unidad | 1
29.3.7 |  | Mesada de acero inoxidable con espacio para bacha doble, con tapa de mesada, y pollera, estante interior y mueble bajo mesada con puertas batientes de acero inoxidable, soportada por mesada de H°A° de 8 cm de espesor | Unidad | 1
29.3.8 |  | Mesada de acero inoxidable con espacio para una bacha, con tapa de mesada, y pollera, estante interior y mueble bajo mesada con puertas batientes de acero inoxidable, Ac. Inox. 8 en Sala de Trabajo de Urgencias, s/Detalles y EETT. Total 2,10 m | Unidad | 1
29.3.9 |  | Mesada de acero inoxidable con espacio para una bacha, con tapa de mesada, y pollera, estante interior y mueble bajo mesada con puertas batientes de acero inoxidable Ac. Inox. 9 en Limpieza de Bebes de NURSERY, s/Detalles y EETT. Total 2,25 m | Unidad | 1
29.3.10 |  | Mesada de acero inoxidable con espacio para una bacha, con tapa de mesada, y pollera, estante interior y mueble bajo mesada con puertas batientes de acero inoxidable , Ac. Inox. 10 en Lavado de Instrumentales de QUIRÓFANOS, s/Detalles y EETT. Total 2,85 m | Unidad | 1
29.3.11 |  | Mesada de acero inoxidable con espacio para una bacha, con tapa de mesada, y pollera, estante interior y mueble bajo mesada con puertas batientes de acero inoxidable , Ac. Inox. 11, en Recién Nacidos de QUIRÓFANOS, s/Detalles y EETT. Total 2,10 m | Unidad | 1
29.3.12 |  | Mesada de acero inoxidable con espacio para una bacha, con tapa de mesada, y pollera, estante interior y mueble bajo mesada con puertas batientes de acero inoxidable , Ac. Inox. 12, en Depósito Esterilización de QUIRÓFANOS, s/Detalles y EETT. Total 1,60 m | Unidad | 1
29.3.13 |  | Mesada lisa de acero inoxidable , con tapa de mesada, zócalo y pollera, estante interior y mueble bajo mesada con puertas batientes de acero inoxidable , Ac. Inox. 13, en Agua Destilada Laboratorio, s/Detalles y EETT. Total 1,00 m | Unidad | 1
29.3.14 |  | Mesada lisa de acero inoxidable, con pollera de 20 cm, en acero inoxidable. medidas 1,00 x 2,50 x 0,90 m. , ac. inox. 14, en morgue, s/detalles y eett. | Unidad | 1
29.4 |  | Alacenas de Acero Inoxidables según Detalles y EETT
29.4.1 |  | Alacenas de acero inoxidable, con 1 estante interior liso y puertas batientes de acero inoxidables, h= 0,60 m | Metro lineal | 16
30 | 72102602-011 | PROVISIÓN Y COLOCACIÓN DE SEÑALETICAS EXTERIORES | Unidad Medida Global | 1
30.1 |  | SEÑAL DE PIE - DP2 : Panel doble faz tipo cajón de chapa negra doblada c/2 postes de caño estructural de 3 ", empotrado a base de H°. Medidas generales: 160 x 220 | Unidad | 4
30.2 |  | SEÑAL DE PIE - DP4 : Panel doble faz tipo cajón de chapa negra doblada c/2 postes de caño estructural de 3 ", empotrado a base de H°. Medidas generales: 160 x 315 | Unidad | 2
30.3 |  | SEÑAL CORPÓREA - CORP 1 - Siglas corpóreas del "IPS" fabricadas en acero inoxidable pulido c/luces LED ocultas. Medidas grales.: 70 cms. de altura x 5 cms de profundidad. | Unidad | 1
30.4 |  | SEÑAL CORPÓREA - CORP 2 - Emblema corpóreo del "IPS" en acero inoxidable pulido c/luces LED. Medidas grales.: 120 cms. diametro x 5 cms de prof. | Unidad | 1
30.5 |  | SEÑAL CORPÓREA - CORP 3 - Nombre; "Unidad Sanitaria de San Estanislao" en acero inox. pulido c/luces LED. Medidas grales.: 50 cm. de altura x 5 cms de prof. | Unidad | 1
30.6 |  | SEÑAL CORPÓREA - CORP 4 - Texto "URGENCIAS" en acero inox. pulido c/luces LED. Medidas grales.: 30 cm. de altura x 5 cms de prof. | Unidad | 1
31 | 82101502-001 | PROVISIÓN Y COLOCACIÓN DE SEÑALETICAS INTERIORES | Unidad Medida Global | 1
31.1 |  | SEÑAL DE ADOSAR A PUERTA O MURO - AD1 : Panel de PVC termoformado, fijado a muro con tornillos ocultos. Grafica en vinilo autoadhesivo de corte a plotter. Medidas: 16 x 20 cms. | Unidad | 36
31.2 |  | SEÑAL DE ADOSAR A PUERTA O MURO - AD2 : Panel de PVC termoformado, fijado a muro con tornillos ocultos. Grafica en vinilo autoadhesivo de corte a plotter. Medidas: 24 x 30 cms. | Unidad | 23
31.3 |  | SEÑAL DE ADOSAR A PUERTA O MURO - AD3 : Panel de PVC termoformado, fijado a muro con tornillos ocultos. Grafica en vinilo autoadhesivo de corte a plotter. Medidas: 35 x 10 cms. | Unidad | 47
31.4 |  | SEÑAL DE ADOSAR A MURO - AD5 : Panel de PVC termoformado y cubierta de acrilico transparente, fijado a muro con tornillos ocultos. Grafica en vinilo autoadhesivo de corte a plotter. Medidas: 27 x 40 cms. | Unidad | 21
31.5 |  | SEÑAL DE ADOSAR A MURO - AD7 : Panel de PVC termoformado, con refuerzo en MDF, fijado a muro con tornillos ocultos. Grafica en vinilo autoadhesivo de corte a plotter. Medidas: 60 x 72 cms. | Unidad | 7
31.6 |  | SEÑAL DE ADOSAR A MURO - AD9 : Panel de PVC termoformado con refuerzo en MDF, fijado a muro con tornillos ocultos. Grafica en vinilo autoadhesivo de corte a plotter. Medidas: 100 x 72 cms. | Unidad | 1
31.7 |  | SEÑAL EN BANDERA - BA1 : Panel de PVC termoformado, fijado en forma perpendicular a muro c/tornillos ocultos. Grafica en vinilo autoadhesivo de corte a plotter. Medidas: 30 x 18 cms. | Unidad | 11
31.8 |  | SEÑAL EN BANDERA - BA3 : Panel de PVC termoformado, fijado en forma perpendicular a muro c/tornillos ocultos. Grafica en vinilo autoadhesivo de corte a plotter. Medidas: 25 x 30 cms. | Unidad | 20
31.9 |  | SEÑAL TIPO CENEFA - CE1 : Panel de PVC termoformado, adosado a muro sobre vano o abertura. Grafica en vinilo autoadhesivo de corte a plotter. Medidas: 150 x 22 cms. | Unidad | 8
31.11 |  | SEÑAL COLGANTE - CO3 : Panel de PVC termoformado, suspendido del cielorraso o techo con cabos. Grafica en vinilo autoadhesivo de corte a plotter. Medidas: 200 x 22 cms. | Unidad | 5
31.12 |  | SEÑAL COLGANTE - CO4 : Panel de PVC termoformado, suspendido del cielorraso o techo con cabos. Grafica en vinilo autoadhesivo de corte a plotter. Medidas: 100 X 22cms. | Unidad | 2
32 | 72102602-007 | PROVISIÓN Y COLOCACIÓN DE MAMPARAS Y PUERTAS PARA MAMPARAS | Unidad Medida Global | 1
32.1 |  | Puerta Apersianada de Aluminio (0,70x1,87), para boxes de baños, incluye, tiradores y cerraduras, Tipo Pm1 | Unidad | 11
32.2 |  | Mampara de granito verde panorama de 20mm para separadores de Boxes de baños y mingitorios. Pulido ambas caras | Metros cuadrados | 37
32.3 |  | Mamparas eucatex vidriadas con vidrios de 4 mm de espesor, con Perfilería de aluminio anodizado natural | Metros cuadrados | 24
32.4 |  | Mamparas eucatex ciegas, con Perfilería de aluminio anodizado natural | Metros cuadrados | 14
32.5 |  | Puertas de Eucatex, incluye, herrajes y cerraduras, Tipo P15 (0,90 x 2,10 m) | Unidad | 1
33 | 82101502-004 | PROVISIÓN Y COLOCACIÓN DE CORTINAS ANTIBACTERIANAS | Unidad Medida Global | 1
33.1 |  | Provisión y colocación de cortinas antibacterianas incluye: soportes y ganchos de aluminio | Metros cuadrados | 266
34 | 70111703-001 | JARDINERÍA | Unidad Medida Global | 1
34.1 |  | Talud y empastado, incluye preparación del terreno y abonos. | Metros cuadrados | 1.500
34.2 |  | Reforestación. Incluye: excavación y relleno de hoyos, abono, plantines, tutores, cercos y cuidados culturales. | Unidad | 78
34.3 |  | Plantas ornamentales a cultivar dentro del predio | Unidad | 350
34.4 |  | Piso de cemento alisado sobre contrapisos para amurar basureros y bancos de jardín | Unidad | 30
34.5 |  | Piso ecológico | Metros cuadrados | 50
34.6 |  | Basureros según diseño | Unidad | 18
34.7 |  | Bancos de jardín | Unidad | 12
35 | 76111702-002 | Servicio de retiro de escombro | Unidad Medida Global | 1
36 | 72131601-013 | TRABAJOS FINALES | Unidad Medida Global | 1
36.1 |  | Retiro de materiales, maquinarias, herramientas, cartel de obras y construcciones provisorias | Metros cuadrados | 200
36.2 |  | Desarmado de Vallado de Obras | Metros cuadrados | 1.660
36.3 |  | Limpieza final | Metros cuadrados | 1.801
Precio Total
Firma
| Nombre: | [indicar el nombre completo de la persona que firma el Formulario de la Oferta]
| En calidad de: | [indicar la calidad jurídica de la persona que firma el Formulario de la Oferta]