## items
Ítems del llamado CONSTRUCCION y REPARACION DE LAS DISTINTAS INSTITUCIONES DEL DISTRITO DE CAPITÁN MEZA con ID: 327703
LOTE NRO: 1
Refacción de Aula en el Esc. Bas. N° 2108 Gral. Ignacio Génes, Contrato Abierto: No , Abastecimiento simultáneo: No
Ítem | Código Catálogo | Descripción del Bien | Unidad de Medida | Cantidad | Precio unitario (IVA incluído) | Precio total
1 | 72102802-003 | Trabajos Preliminares - Reparación de pared fisurado proponer solución adecuada (pared colocar varilla de 6 y 8mm en zig zag), revoque incluido, reparar unión de pared y pilar de hormigón según indicación en plano verificar cimiento y prever solución técnica,. | Unidad Medida Global | 1
2 | 72102802-003 | Techo de chapa N°26 sobre estructura metálica c/ membrana ISOLANT TBA 5mm (según planos). Superficie: 64.5 m2. | Unidad Medida Global | 1
3 | 72102802-003 | Provisión y colocación de cielorraso de pvc interior y galeria Sup. 64.5 m2.- | Unidad Medida Global | 1
4 | 72102802-003 | Contrapiso | Metros cuadrados | 35
5 | 72102802-003 | Carpeta | Milímetros cuadrados | 63
6 | 72102802-003 | Pisos ceramicos | Milímetros cuadrados | 63
7 | 72102802-003 | Zócalos de baldosa calcárea en todas las aulas y galería. | Metro lineal | 25
8 | 72102802-003 | Instalación Eléctrica - Refacción de acometida y medidor | Unidad | 1
9 | 72102802-003 | Instalación Eléctrica - Tablero Seccional (Sujeto a dimensionamiento del oferente) | Unidad Medida Global | 1
10 | 72102802-003 | Instalación Eléctrica - Bocas de luces e interruptores (Marca sica, reggio, conatel, cable Impaco), | Unidad | 10
11 | 72102802-003 | Instalación Eléctrica - Boca de Ventilador de techo | Unidad | 2
12 | 72102802-003 | Instalación Eléctrica - Artefacto lumínico de 2 x 40 | Unidad | 4
13 | 72102802-003 | Instalación Eléctrica - Artefacto lumínico de 1 x 40 , activado con fotocélulas | Unidad | 2
14 | 72102802-003 | Instalación Eléctrica - Artefactos exterior con fotocélulas con focos de bajos consumo, | Unidad | 1
15 | 72102802-003 | Instalación Eléctrica - Ventilador de techo | Unidad | 2
16 | 72102802-003 | Carpintería de Madera y Metálicos - Reacondicionamiento de puerta de maderas 3 unidades | Unidad Medida Global | 1
17 | 72102802-003 | Reacondicionamiento de ventana con vidrios rotos | Unidad Medida Global | 1
18 | 72102802-003 | Pintura General - De paredes látex color pintura de primera calidad | Milímetros cuadrados | 37
19 | 72102802-003 | Pintura General - De antepecho interior con pintura sintética satinado | Metros cuadrados | 18
20 | 72102802-003 | Pintura General - De paredes exterior con pintura sintética satinado | Metros cuadrados | 65
21 | 72102802-003 | Pintura General - De pintura de aberturas de madera y metálicas | Metro lineal | 1
22 | 72102802-003 | Pintura General - Pintura de Pizarrones | Unidad Medida Global | 1
23 | 72102802-003 | Limpieza final | Unidad Medida Global | 1
Precio Total
LOTE NRO: 2
Refacción de Bloque de Aulas en el Colegio Nacional Emiliano R. Fernandez, Contrato Abierto: No , Abastecimiento simultáneo: No
Ítem | Código Catálogo | Descripción del Bien | Unidad de Medida | Cantidad | Precio unitario (IVA incluído) | Precio total
1 | 72102802-003 | Trabajos Preliminares - Reparación de pared fisurado proponer solución adecuada (pared colocar varilla de 6 y 8mm en zig zag), revoque incluido, reparar unión de pared y pilar de hormigón según indicación en plano verificar cimiento y prever solución técnica,. | Unidad Medida Global | 1
2 | 72102802-003 | Provisión y colocación de cielorraso de pvc interior y galeria S | Unidad Medida Global | 1
3 | 72102802-003 | Techo de chapa N°26 sobre estructura metálica c/ membrana ISOLANT TBA 5mm (según planos). Superficie: 183.60 m2. | Unidad Medida Global | 1
4 | 72102802-003 | Revoque de columna de galeria. | Unidad Medida Global | 1
5 | 72102802-003 | Contrapiso | Metros cuadrados | 157,5
6 | 72102802-003 | Carpeta | Metros cuadrados | 157,5
7 | 72102802-003 | Pisos ceramicos | Metros cuadrados | 157,5
8 | 72102802-003 | Zócalos de baldosa calcárea en todas las aulas y galería. | Mililitros | 120
9 | 72102802-003 | Instalación Eléctrica - Refacción de acometida y medidor | Unidad | 1
10 | 72102802-003 | Instalación Eléctrica - Tablero Principal (Sujeto a dimensionamiento del oferente) | Unidad Medida Global | 1
11 | 72102802-003 | Instalación Eléctrica - Bocas de luces e interruptores (Marca sica, reggio, conatel, cable Impaco), | Unidad | 27
12 | 72102802-003 | Instalación Eléctrica - Boca de Ventilador de techo | Unidad | 6
13 | 72102802-003 | Instalación Eléctrica - Artefacto lumínico de 2 x 40 | Unidad | 12
14 | 72102802-003 | Instalación Eléctrica - Artefacto lumínico de 1 x 40 , activado con fotocélulas | Unidad | 3
15 | 72102802-003 | Instalación Eléctrica - Artefactos exterior con fotocélulas con focos de bajos consumo, | Unidad | 2
16 | 72102802-003 | Instalación Eléctrica - Ventilador de techo | Unidad | 6
17 | 72102802-003 | Carpintería de Madera y Metálicos - Reacondicionamiento de puerta de maderas 3 unidades | Unidad Medida Global | 1
18 | 72102802-003 | Reacondicionamiento de ventana con vidrios rotos | Unidad Medida Global | 1
19 | 72102802-003 | Desagüe Pluvial - Canaletas des. 40 y bajadas Chapa galvanizada Nº 26 incluido antioxidos y pintura sintéticas | Metro lineal | 35
20 | 72102802-003 | Pintura General - De paredes látex color pintura de primera calidad | Metros cuadrados | 156
21 | 72102802-003 | Pintura General - De antepecho interior con pintura sintética satinado | Metros cuadrados | 65
22 | 72102802-003 | Pintura General - De paredes exterior con pintura sintética satinado | Metros cuadrados | 156
23 | 72102802-003 | Pintura General - De pintura de aberturas de madera y metálicas | Unidad Medida Global | 1
24 | 72102802-003 | Pintura General - Pintura de Pizarrones | Unidad Medida Global | 1
25 | 72102802-003 | Limpieza final | Unidad Medida Global | 1
Precio Total
LOTE NRO: 3
Construcción de sanitario sexado en Esc. Bás. N° 961 Cnel. D.E.M. José Maria Argaña, Tipolgia 4,40x6,15, Contrato Abierto: No , Abastecimiento simultáneo: No
Ítem | Código Catálogo | Descripción del Bien | Unidad de Medida | Cantidad | Precio unitario (IVA incluído) | Precio total
1 | 72102802-005 | Cartel de Obras con estructura metálica. | Unidad Medida Global | 1
2 | 72102802-005 | Limpieza y preparación de terreno | Metros cuadrados | 27,1
3 | 72102802-005 | Replanteo | Metros cuadrados | 27,1
4 | 72102802-005 | Excavación y carga de cimiento con PBC | Metros cúbicos | 10,1
5 | 72102802-005 | Encadenados de Hº Aº | Metros cúbicos | 2,4
6 | 72102802-005 | De 0,30 cm | Metros cuadrados | 12,2
7 | 72102802-005 | Relleno y apisonado de interiores | Metros cúbicos | 8,4
8 | 72102802-005 | De paredes | Metros cuadrados | 5,3
9 | 72102802-005 | De 0,15 para revocar | Metros cuadrados | 55
10 | 72102802-005 | De 0,15 Visto a una cara de ladrillos semiprensado | Metros cuadrados | 48
11 | 72102802-005 | Evarillados bajo aberturas de 2 ? 8 por hiladas | Metro lineal | 20
12 | 72102802-005 | Tejas y tejuelones prensadas a maquina con tirantes de Hº | Milímetros cuadrados | 41
13 | 72102802-005 | De paredes interior y exterior a una capa | Metros cuadrados | 162
14 | 72102802-005 | Contrapiso de Hº de cascotes | Metros cuadrados | 22
15 | 72102802-005 | Carpeta para piso | Metros cuadrados | 22
16 | 72102802-005 | Piso Cerámico | Metros cuadrados | 22
17 | 72102802-005 | Zócalos cerámicos | Metro lineal | 2,6
18 | 72102802-005 | Baldozon para guardaobras con base contrapiso con borde terminacion | Metros cuadrados | 24
19 | 72102802-005 | Puerta tablero | Unidad | 3
20 | 72102802-005 | Para boxes enchapados s/plano | Unidad | 5
21 | 72102802-005 | Ventanas tipo balancines | Metros cuadrados | 3,36
22 | 72102802-005 | De revoque 1:3 (cemento - arena) | Metro lineal | 7
23 | 72102802-005 | De paredes al látex c/base enduido | Metros cuadrados | 66
24 | 72102802-005 | De aberturas de madera con barniz sintético | Metros cuadrados | 10,1
25 | 72102802-005 | De aberturas metálicas con pintura sintética | Metros cuadrados | 3,36
26 | 72102802-005 | De ladrillos visto con resina acrilica | Metros cuadrados | 49
27 | 72102802-005 | De tejuelones y tirantes al látex acrilico | Metros cuadrados | 41
28 | 72102802-005 | De azulejos | Metros cuadrados | 87
29 | 72102802-005 | Vidrios dobles | Metros cuadrados | 3,36
30 | 72102802-005 | Instalación Eléctrica | Unidad Medida Global | 1
31 | 72102802-005 | Artefactos eléctricos | Unidad Medida Global | 1
32 | 72102802-005 | Agua corriente - desagüe cloacal - cámara de inspección y artefactos sanitario completo | Unidad Medida Global | 1
33 | 72102802-005 | Cámara séptica s/plano | Unidad | 1
34 | 72102802-005 | Pozo absorbente s/plano | Unidad | 1
35 | 72102802-005 | Limpieza final | Unidad Medida Global | 1
Precio Total
LOTE NRO: 4
Refacción de sanitario sexado Col. Nac. Haruo Masuzawa Tipolgia 4,40x6,15, Contrato Abierto: No , Abastecimiento simultáneo: No
Ítem | Código Catálogo | Descripción del Bien | Unidad de Medida | Cantidad | Precio unitario (IVA incluído) | Precio total
1 | 72102802-005 | Cartel de Obras con estructura metálica. | Unidad Medida Global | 1
2 | 72102802-005 | Desmonte de Techo | Metros cuadrados | 27,1
3 | 72102802-005 | Replanteo | Metros cuadrados | 41
4 | 72102802-005 | Reemplazo de techo de Tejas y tejuelones prensadas a maquina con tirantes de Hº | Metros cuadrados | 41
5 | 72102802-005 | De paredes interior y exterior a una capa | Metros cuadrados | 32
6 | 72102802-005 | Contrapiso de Hº de cascotes | Metros cuadrados | 22
7 | 72102802-005 | Carpeta para piso | Metros cuadrados | 18
8 | 72102802-005 | Piso Cerámico | Metros cuadrados | 22
9 | 72102802-005 | Reparacion de Puerta tablero | Unidad | 2
10 | 72102802-005 | Reparacion de Ventanas tipo balancines | Metros cuadrados | 3,36
11 | 72102802-005 | De revoque 1:3 (cemento - arena) | Metro lineal | 7
12 | 72102802-005 | De paredes al látex c/base enduido | Metros cuadrados | 66
13 | 72102802-005 | De aberturas de madera con barniz sintético | Metros cuadrados | 10,1
14 | 72102802-005 | De aberturas metálicas con pintura sintética | Metros cuadrados | 3,36
15 | 72102802-005 | De ladrillos visto con resina acrilica | Metros cuadrados | 49
16 | 72102802-005 | De tejuelones y tirantes al látex acrilico | Metros cuadrados | 41
17 | 72102802-005 | De azulejos | Metros cuadrados | 87
18 | 72102802-005 | Vidrios dobles | Metros cuadrados | 3,36
19 | 72102802-005 | Readecuacion de Instalación Eléctrica | Unidad Medida Global | 1
20 | 72102802-005 | Artefactos eléctricos | Unidad Medida Global | 1
21 | 72102802-005 | Agua corriente - desagüe cloacal - cámara de inspección y artefactos sanitario completo | Unidad Medida Global | 1
22 | 72102802-005 | Cámara séptica s/plano | Unidad | 1
23 | 72102802-005 | Limpieza final | Unidad Medida Global | 1
Precio Total
LOTE NRO: 5
Construcción de sanitario sexado en Esc. Bás. N° 2112 Cnel. Pedro Hermosa Tipolgia 4,40x6,15, Contrato Abierto: No , Abastecimiento simultáneo: No
Ítem | Código Catálogo | Descripción del Bien | Unidad de Medida | Cantidad | Precio unitario (IVA incluído) | Precio total
1 | 72102802-005 | Cartel de Obras con estructura metálica. | Unidad Medida Global | 1
2 | 72102802-005 | Limpieza y preparación de terreno | Metros cuadrados | 27,1
3 | 72102802-005 | Replanteo | Metros cuadrados | 27,1
4 | 72102802-005 | Excavación y carga de cimiento con PBC | Metros cúbicos | 10,1
5 | 72102802-005 | Encadenados de Hº Aº | Metros cúbicos | 2,4
6 | 72102802-005 | De 0,30 cm | Metros cuadrados | 12,2
7 | 72102802-005 | Relleno y apisonado de interiores | Metros cúbicos | 8,4
8 | 72102802-005 | De paredes | Metros cuadrados | 5,3
9 | 72102802-005 | De 0,15 para revocar | Metros cuadrados | 55
10 | 72102802-005 | De 0,15 Visto a una cara de ladrillos semiprensado | Metros cuadrados | 48
11 | 72102802-005 | Evarillados bajo aberturas de 2 ? 8 por hiladas | Metros cuadrados | 20
12 | 72102802-005 | Tejas y tejuelones prensadas a maquina con tirantes de Hº | Metros cuadrados | 41
13 | 72102802-005 | De paredes interior y exterior a una capa | Metros cuadrados | 162
14 | 72102802-005 | Contrapiso de Hº de cascotes | Metros cuadrados | 22
15 | 72102802-005 | Carpeta para piso | Metros cuadrados | 22
16 | 72102802-005 | Piso Cerámico | Metros cuadrados | 22
17 | 72102802-005 | Zócalos cerámicos | Metro lineal | 2,6
18 | 72102802-005 | Baldozon para guardaobras con base contrapiso con borde terminacion | Metros cuadrados | 24
19 | 72102802-005 | Puerta tablero | Unidad | 3
20 | 72102802-005 | Para boxes enchapados s/plano | Unidad | 5
21 | 72102802-005 | Ventanas tipo balancines | Metros cuadrados | 3,36
22 | 72102802-005 | De revoque 1:3 (cemento - arena) | Metro lineal | 7
23 | 72102802-005 | De paredes al látex c/base enduido | Metros cuadrados | 66
24 | 72102802-005 | De aberturas de madera con barniz sintético | Metros cuadrados | 10,1
25 | 72102802-005 | De aberturas metálicas con pintura sintética | Metros cuadrados | 3,36
26 | 72102802-005 | De ladrillos visto con resina acrilica | Metros cuadrados | 49
27 | 72102802-005 | De tejuelones y tirantes al látex acrilico | Metros cuadrados | 41
28 | 72102802-005 | De azulejos | Metros cuadrados | 87
29 | 72102802-005 | Vidrios dobles | Metros cuadrados | 3,36
30 | 72102802-005 | Instalación Eléctrica | Unidad Medida Global | 1
31 | 72102802-005 | Artefactos eléctricos | Unidad Medida Global | 1
32 | 72102802-005 | Agua corriente - desagüe cloacal - cámara de inspección y artefactos sanitario completo | Unidad Medida Global | 1
33 | 72102802-005 | Cámara séptica s/plano | Unidad | 1
34 | 72102802-005 | Pozo absorbente s/plano | Unidad | 1
35 | 72102802-005 | Limpieza final | Unidad Medida Global | 1
Precio Total
LOTE NRO: 6
Reparacion de Techos de Aula Esc. Bás. N° 961 Cnel. DEM José María Argaña, Contrato Abierto: No , Abastecimiento simultáneo: No
Ítem | Código Catálogo | Descripción del Bien | Unidad de Medida | Cantidad | Precio unitario (IVA incluído) | Precio total
1 | 72102802-001 | Demolision de Techo con Recuperación de Tejas | Metros cuadrados | 130
2 | 72102802-001 | a- De tejas romana y tejuelones prensadas a maquina con tirantes de H°, Aislacion con membrana. Pendiente: 35%. | Metros cuadrados | 151
3 | 72102802-001 | Tirantes de H°A° de 4.00 mts | Metro lineal | 102
4 | 72102802-001 | Tirantes de H°A° de 3.80 mts | Metro lineal | 98
5 | 72102802-001 | Tirantes de H°A° de 2.10 mts | Metro lineal | 54
6 | 72102802-001 | Liston de boca de 2" X 3" | Metro lineal | 32
7 | 72102802-001 | Revoques De paredes interior y exterior a una capa | Metros cuadrados | 13,5
8 | 72102802-001 | Revoques de viga cumbrera y galería de H° A° | Metros cuadrados | 12,25
9 | 72102802-001 | Carpeta para piso | Metros cuadrados | 130
10 | 72102802-001 | Piso de baldosa calcárea | Metros cuadrados | 130
11 | 72102802-001 | Zócalo calcáreo. | Metro lineal | 57
12 | 72102802-001 | Aberturas metálicas : a- Ventanas tipo balancines | Metros cuadrados | 9,5
13 | 72102802-001 | a- De paredes revocadas, enduido y látex acrílico semibrillo color arena. Del mismo tono mas oscuro hasta 1.00 de alt. O hasta antepecho de ventanas. | Metros cuadrados | 54,5
14 | 72102802-001 | b- De pilares de ladrillo visto con resina acrílica color cerámico. | Metros cuadrados | 9,9
15 | 72102802-001 | c- De vigas revocadas (incluye macizada de tirantes) con enduido y látex acrílico semibrillo color arena. | Metros cuadrados | 36,5
16 | 72102802-001 | d- De aberturas metálicas con pintura sintética | Metros cuadrados | 7,2
17 | 72102802-001 | e- De ladrillos visto con resina acrílica trasparente. | Metros cuadrados | 55
18 | 72102802-001 | f- de techo cerámico y tirantes al barniz | Metros cuadrados | 75,5
19 | 72102802-001 | g- de tejas con resina acrílica transparente hacia el exterior. | Metros cuadrados | 75,5
20 | 72102802-001 | h- De abertura de madera al barniz | Metros cuadrados | 6
21 | 72102802-001 | Vidrios dobles | Metros cuadrados | 7,2
22 | 72102802-001 | a- Canaleta y caño de bajada Nº 26 - desarrollo 40 cms. | Metro lineal | 46
23 | 72102802-001 | Instalación eléctrica de acometida al Tablero | Unidad Medida Global | 1
24 | 72102802-001 | Alimentación de los circuitos de luces | Unidad | 8
25 | 72102802-001 | Alimentación de los circuitos de tomas | Unidad | 12
26 | 72102802-001 | Alimentación de los circuitos de ventiladores | Unidad | 6
27 | 72102802-001 | Artefactos fluorescentes de 3 x 40 W | Unidad | 4
28 | 72102802-001 | Artefactos fluorescentes de 1 x 40 W c/ fotocélula en galería | Unidad | 2
29 | 72102802-001 | Tablero TCV para 3 llaves de ventiladores | Unidad | 1
30 | 72102802-001 | Tablero TS 10 DE 15 AG. con barra de fase y neutro | Unidad | 1
31 | 72102802-001 | Ventiladores de techo de 56" | Unidad Medida Global | 2
32 | 72102802-003 | Agua corriente en baño 3 inodoros, 3 mijitorios, y 2 lavamanos (incluye grifería cierre automático) | Unidad Medida Global | 1
33 | 72102802-001 | Desague cloacal en baño 3 inodoros, 3 mijitoiros, y 2 lavamanos | Unidad Medida Global | 1
34 | 72102802-001 | Colocación juego sanitario (Lavamanos) | Unidad | 1
35 | 72102802-001 | Colocación juego sanitario (wc) | Unidad | 1
36 | 72102802-001 | Colocación juego sanitario (mijitorios) | Unidad | 1
37 | 72102802-001 | Camara Séptica | Unidad | 1
38 | 72102802-001 | Pozo absorbente | Unidad | 1
39 | 72102802-001 | Limpieza final | Metros cuadrados | 70
Precio Total
LOTE NRO: 7
Construcción de sanitario sexado en Esc. Bás. N° 5247 Virgen de Fátima (Tipolgia 2.55, X 4.00), Contrato Abierto: No , Abastecimiento simultáneo: No
Ítem | Código Catálogo | Descripción del Bien | Unidad de Medida | Cantidad | Precio unitario (IVA incluído) | Precio total
1 | 72102802-005 | Cartel de Obras con estructura metálica. | Unidad Internacional | 1
2 | 72102802-005 | Limpieza y preparación de terreno | Metros cuadrados | 7,6
3 | 72102802-005 | Replanteo | Metros cuadrados | 7,6
4 | 72102802-005 | Excavación y carga de cimiento con PBC | Metros cúbicos | 2,2
5 | 72102802-005 | Encadenados de Hº Aº | Metros cúbicos | 0,54
6 | 72102802-005 | Muros de Nivelación: De 0,30 cm | Metros cuadrados | 5,5
7 | 72102802-005 | Relleno y apisonado de interiores | Metros cúbicos | 1,5
8 | 72102802-005 | Aislación Asfáltica: De paredes | Metros cuadrados | 8,23
9 | 72102802-005 | Muros de Elevación: De 0,15 para revocar | Metros cuadrados | 20,5
10 | 72102802-005 | De 0,15 Visto a una cara de ladrillos semiprensado | Metros cuadrados | 35,6
11 | 72102802-005 | Evarillados bajo aberturas de 2 ? 8 por hiladas | Metro lineal | 14
12 | 72102802-005 | Tejas y tejuelones prensadas a maquina con tirantes de Hº | Metros cuadrados | 17
13 | 72102802-005 | Revoques: De paredes interior y exterior a una capa | Metros cuadrados | 75
14 | 72102802-005 | Contrapiso de Hº de cascotes | Metros cuadrados | 16,6
15 | 72102802-005 | Carpeta para piso | Metros cuadrados | 16,6
16 | 72102802-005 | Piso Cerámico | Metros cuadrados | 16,6
17 | 72102802-005 | Zócalos cerámicos | Metro lineal | 13,5
18 | 72102802-005 | Baldozon para guardaobras con base contrapiso con borde terminacion | Metros cuadrados | 14
19 | 72102802-005 | Puerta tablero de 0.70 X 2.10 (Marco, Hoja, herrajes) | Unidad | 2
20 | 72102802-005 | Para boxes enchapados s/plano | Unidad | 3
21 | 72102802-005 | Aberturas metálicas: Ventanas tipo balancines | Unidad | 2
22 | 72102802-005 | Alfeizar de ventanas De revoque 1:3 (cemento - arena) | Metro lineal | 12,5
23 | 72102802-005 | De paredes al látex c/base enduido | Metros cuadrados | 40
24 | 72102802-005 | De aberturas de madera con barniz sintético | Metros cuadrados | 8,5
25 | 72102802-005 | De aberturas metálicas con pintura sintética | Metros cuadrados | 4,5
26 | 72102802-005 | De ladrillos visto con resina acrilica | Metros cuadrados | 35,6
27 | 72102802-005 | De tejuelones y tirantes al látex acrilico | Metros cuadrados | 17
28 | 72102802-005 | De azulejos | Metros cuadrados | 23
29 | 72102802-005 | Vidrios dobles | Metros cuadrados | 0,24
30 | 72102802-005 | Instalación Eléctrica | Unidad Medida Global | 1
31 | 72102802-005 | Artefactos eléctricos | Unidad Medida Global | 1
32 | 72102802-005 | Agua corriente - desagüe cloacal - cámara de inspección y artefactos sanitario completo s/plano | Unidad Medida Global | 1
33 | 72102802-005 | Cámara séptica s/plano | Unidad | 1
34 | 72102802-005 | Pozo absorbente s/plano | Unidad | 1
35 | 72102802-005 | Limpieza final | Unidad Medida Global | 1
Precio Total
LOTE NRO: 8
Refacción de Bloque de Aulas en el Esc. Bas. N° 2108 Gral. Ignacio Génes, Contrato Abierto: No , Abastecimiento simultáneo: No
Ítem | Código Catálogo | Descripción del Bien | Unidad de Medida | Cantidad | Precio unitario (IVA incluído) | Precio total
1 | 72102802-003 | Techo de chapa N°26 sobre estructura metálica c/ membrana ISOLANT TBA 5mm (según planos). Superficie: 184.5 m2. | Unidad Medida Global | 1
2 | 72102802-003 | Provisión y colocación de cielorraso de pvc interior y galeria Sup. 184.5 m2.- | Unidad Medida Global | 1
3 | 72102802-003 | Pilares de mamposteria tipo MEC. | Unidad Medida Global | 1
4 | 72102802-003 | Contrapiso | Metros cuadrados | 128,8
5 | 72102802-003 | Carpeta | Metros cuadrados | 128,8
6 | 72102802-003 | Instalación Eléctrica - Refacción de acometida y medidor | Unidad | 1
7 | 72102802-003 | Instalación Eléctrica - Tablero Principal (Sujeto a dimensionamiento del oferente) | Unidad Medida Global | 1
8 | 72102802-003 | Instalación Eléctrica - Bocas de luces e interruptores (Marca sica, reggio, conatel, cable Impaco), | Unidad | 27
9 | 72102802-003 | Instalación Eléctrica - Boca de Ventilador de techo | Unidad | 5
10 | 72102802-003 | Instalación Eléctrica - Artefacto lumínico de 2 x 40 | Unidad | 12
11 | 72102802-003 | Instalación Eléctrica - Artefacto lumínico de 1 x 40 , activado con fotocélulas | Unidad | 3
12 | 72102802-003 | Instalación Eléctrica - Artefactos exterior con fotocélulas con focos de bajos consumo, | Unidad | 2
13 | 72102802-003 | Instalación Eléctrica - Ventilador de techo | Unidad | 5
14 | 72102802-003 | Carpintería de Madera y Metálicos - Reacondicionamiento de puerta de maderas 3 unidades | Unidad Medida Global | 1
15 | 72102802-003 | Reacondicionamiento de ventana con vidrios rotos | Unidad Medida Global | 1
16 | 72102802-003 | Pintura General - De paredes a la cal exterior | Metros cuadrados | 156
17 | 72102802-003 | Pintura General - De pintura de aberturas de madera y metálicas | Unidad Medida Global | 1
18 | 72102802-003 | Pintura General - Pintura de Pizarrones | Unidad Medida Global | 1
19 | 72102802-003 | Limpieza final | Unidad Medida Global | 1
Precio Total
LOTE NRO: 9
Construccion de 3 Aulas en Esc. Bas. N° 1614 Maria Felicidad Gonzales, Contrato Abierto: No , Abastecimiento simultáneo: No
Ítem | Código Catálogo | Descripción del Bien | Unidad de Medida | Cantidad | Precio unitario (IVA incluído) | Precio total
1 | 72102802-003 | Limpieza y preparación del terreno | Metros cuadrados | 161,5
2 | 72102802-003 | Replanteo y Marcación | Metros cuadrados | 161,5
3 | 72102802-003 | Vallado, Obrador, Cartel: de obra. | Unidad | 1
4 | 72102802-003 | Excavación y carga de cimiento con PBC. | Metros cúbicos | 18,5
5 | 72102802-003 | Vigas y dado de H° A° | Metros cúbicos | 2,75
6 | 72102802-003 | Encadenados de H° A° | Metros cúbicos | 5,5
7 | 72102802-003 | pilar núcleo de columna, capitel, loseta acceso | Metros cúbicos | 1,2
8 | 72102802-003 | Muros de nivelación : 4.1 a- De 0,45 cm | Metros cuadrados | 9,75
9 | 72102802-003 | De 0,30 cm | Metros cuadrados | 18
10 | 72102802-003 | De 0,60 cm | Metros cuadrados | 2,1
11 | 72102802-003 | Aislación asfáltica : 5.1 a- De paredes | Metros cuadrados | 18
12 | 72102802-003 | De 0,30 ladrillos comunes, visto una cara | Metros cuadrados | 21,85
13 | 72102802-003 | - De 0,30 ladrillos comunes para revocar | Metros cuadrados | 21,85
14 | 72102802-003 | Envarillado bajo aberturas 2 Ø 8 por hilada (2 hiladas) | Metro lineal | 115
15 | 72102802-003 | Pilares : 7.1 a- De 0,45 x 0,45 visto para corredor | Metro lineal | 23,4
16 | 72102802-003 | De chapa de zing nº 26 sobre estructura metálica pendiente: 35% | Metros cuadrados | 165
17 | 72102802-003 | Cielo raso de PVC color blanco | Metros cuadrados | 160
18 | 72102802-003 | Revoque de paredes interior y exterior a una capa | Metros cuadrados | 180
19 | 72102802-003 | Contrapiso de Hº de cascotes | Metros cuadrados | 165
20 | 72102802-003 | Carpeta para piso | Metros cuadrados | 165
21 | 72102802-003 | Piso de baldosa calcáreo | Metros cuadrados | 165
22 | 72102802-003 | Zocalo calcáreo | Metro lineal | 155
23 | 72102802-003 | Guarda obra (ancho 0,80) baldoson Hº. Incluye contrapiso y cordón ladrillo común 0.15 | Metros cuadrados | 37
24 | 72102802-003 | Puerta madera de 1,20 x 2,10 | Unidad | 3
25 | 72102802-003 | Ventanas tipo balancines | Metros cuadrados | 21
26 | 72102802-003 | Alfeizar de ventanas : a- De revoque 1 : 3 ( cemento - arena ) | Metro lineal | 65
27 | 72102802-003 | Pinturas : a- De paredes revocadas, enduido y látex acrílico semibrillo color arena. Del mismo tono mas oscuro hasta 1.00 de alt. O hasta antepecho de ventanas. | Metros cuadrados | 103
28 | 72102802-003 | b- De pilares de ladrillo visto con resina acrílica color cerámico. | Metros cuadrados | 26
29 | 72102802-003 | d- De aberturas metálicas con pintura sintética | Metros cuadrados | 7,2
30 | 72102802-003 | e- De ladrillos visto con resina acrílica trasparente. | Metros cuadrados | 75
31 | 72102802-003 | h- De abertura de madera al barniz | Metros cuadrados | 6
32 | 72102802-003 | Vidrios dobles | Metros cuadrados | 21
33 | 72102802-003 | Instalación eléctrica de acometida al Tablero | Unidad Medida Global | 1
34 | 72102802-003 | Alimentación de los circuitos de luces | Unidad | 12
35 | 72102802-003 | Alimentación de los circuitos de tomas | Unidad | 18
36 | 72102802-003 | Alimentación de los circuitos de ventiladores | Unidad | 6
37 | 72102802-003 | Artefactos fluorescentes de 3 x 40 W | Unidad | 12
38 | 72102802-003 | Artefactos fluorescentes de 1 x 40 W c/ fotocélula en galería | Unidad | 3
39 | 72102802-003 | Tablero TCV para 3 llaves de ventiladores | Unidad | 1
40 | 72102802-003 | Tablero TS 10 DE 15 AG. con barra de fase y neutro | Unidad | 1
41 | 72102802-003 | a- De 0,15 ladrillos comunes, visto una cara. | Metros cuadrados | 105
42 | 72102802-003 | Ventiladores de techo de 56" | Unidad | 6
43 | 72102802-003 | a- Pizarrones | Unidad | 3
44 | 72102802-003 | Limpieza final | Metros cuadrados | 70
Precio Total
Firma
| Nombre: | [indicar el nombre completo de la persona que firma el Formulario de la Oferta]
| En calidad de: | [indicar la calidad jurídica de la persona que firma el Formulario de la Oferta]