## items
Ítems del llamado CONSTRUCCION DE AULAS EN LA ESCUELA BASICA Nº 7954 AMAMBAY-I Y EN LA ESCUELA BASICA Nº7990 NUEVA ESTRELLA EN COMUNIDADES INDIGENAS DEL DISTRITO DE YHU con ID: 329307
LOTE NRO: 1
LOTE 1:ESCUELA BASICA Nº 7954 AMAMBAY-I, Contrato Abierto: No , Abastecimiento simultáneo: No
Ítem | Código Catálogo | Descripción del Bien | Unidad de Medida | Cantidad | Precio unitario (IVA incluído) | Precio total
1 | 72131601-002 | Preparacion de obra | Unidad Medida Global | 1
1.1 |  | Cartel de Obras | Unidad Medida Global | 1
1.2 |  | Limpieza y preparación del terreno | Metros cuadrados | 63,7
1.3 |  | Replanteo | Metros cuadrados | 63,7
2 | 72131601-003 | Cimiento | Unidad Medida Global | 1
2.1 |  | Excavación y carga de cimiento con PBC. | Metros cúbicos | 14
3 | 72131601-004 | Colocacion de hormigon armado | Unidad Medida Global | 1
3.1 |  | b2- Vigas y dado de H° A° | Metros cúbicos | 0,82
3.2 |  | d- Encadenados de H° A° | Metros cúbicos | 2,17
4 | 72131601-005 | Mamposteria | Unidad Medida Global | 1
4.1 |  | Muros de nivelación De 0,45 cm. | Metros cuadrados | 3,6
4.2 |  | Muros de nivelación De 0,30 cm. | Metros cuadrados | 7,5
4.3 |  | Muros de nivelación De 0,60 cm. | Metros cuadrados | 0,6
4.4 |  | Relleno y apisonado de interiores | Metros cúbicos | 23,3
5 | 72131601-006 | Aislacion | Unidad Medida Global | 1
5.1 |  | Aislación asfáltica De paredes | Metros cuadrados | 6,4
6 | 72131601-005 | Mamposteria | Unidad Medida Global | 1
6.1 |  | Muros de elevación De 0,15 para revocar | Metros cuadrados | 3,4
6.2 |  | Muros de elevación De 0,30 visto ambas caras de ladrillos comunes | Metros cuadrados | 34,5
6.3 |  | Muros de elevación De 0,30 visto a una cara de ladrillos comunes | Metros cuadrados | 13,5
6.4 |  | Muros de elevación De 0,15 visto a una cara de ladrillos comunes | Metros cuadrados | 34,3
6.5 |  | Envarillado bajo aberturas 2 Ø 8 por hilada ( 2 hiladas ) | Metros | 12
6.6 |  | Pilares De 0,45 x 0,45 visto para corredor | Metros | 6,6
7 | 72131601-007 | Construccion/Colocacion de techo/tinglado | Unidad Medida Global | 1
7.1 |  | Techo De tejas y tejuelones prensadas a maquina | Metros cuadrados | 86,5
7.2 |  | Viga de madera y planchuela en galería | Unidad Medida Global | 1
8 | 72131601-008 | Revoques | Unidad Medida Global | 1
8.1 |  | Revoques De paredes interior y exterior a una capa | Metros cuadrados | 64,3
8.2 |  | Revoques De viga cumbrera de H° A° | Metros cuadrados | 10,3
9 | 72131601-009 | Colocacion de pisos - contrapisos | Unidad Medida Global | 1
9.1 |  | Contrapiso de H° de cascotes | Metros cuadrados | 58
9.2 |  | Piso de baldosa calcárea | Metros cuadrados | 58
9.3 |  | Zócalo calcáreo | Metros | 34
10 | 72131601-010 | Aberturas | Unidad Medida Global | 1
10.1 |  | Puerta metálica de Chapa Nº 20 doblada de 1,20 x 2,10 | Unidad | 1
10.2 |  | Aberturas metálicas Ventanas tipo balancines | Metros cuadrados | 6,84
10.3 |  | Alfeizar de ventanas De revoque 1 : 3 ( cemento - arena ) | Metros | 5
10.4 |  | Vidrios dobles | Metros cuadrados | 6,84
11 | 72131601-012 | Servicio de pintura | Unidad Medida Global | 1
11.1 |  | Pinturas De paredes a la cal | Metros cuadrados | 64,3
11.2 |  | Pinturas De pilares vistos con antimoho incoloro | Metros cuadrados | 11,9
11.3 |  | Pinturas De viga cumbrera a la cal | Metros cuadrados | 10,3
11.4 |  | Pinturas De aberturas metálicas con pintura sintética | Metros cuadrados | 6,84
11.5 |  | Pinturas De ladrillos vistos con antimoho incoloro | Metros cuadrados | 116,8
11.6 |  | Pinturas De maderamen y tejuelones con barniz | Metros cuadrados | 86,5
11.7 |  | Pinturas De abertura: Puerta c/sintético previo antióxido | Metros cuadrados | 5,5
12 | 72131601-011 | Instalaciones sanitarias | Unidad Medida Global | 1
12.1 |  | Desagüe Pluvial Canaleta y caño de bajada Nº 26 - desarrollo 33 cms. | Metros | 23
13 | 72131601-001 | Construccion e instalaciones electricas | Unidad Medida Global | 1
13.1 |  | Instalación eléctrica | Unidad Medida Global | 1
14 | 72131601-013 | Limpieza de obra | Unidad Medida Global | 1
14.1 |  | Limpieza final | Metros cuadrados | 62
Precio Total
LOTE NRO: 2
LOTE 2: ESCUELA BASICA Nº7990 NUEVA ESTRELLA , Contrato Abierto: No , Abastecimiento simultáneo: No
Ítem | Código Catálogo | Descripción del Bien | Unidad de Medida | Cantidad | Precio unitario (IVA incluído) | Precio total
1 | 72131601-002 | Preparacion de obra | Unidad Medida Global | 1
1.1 |  | Cartel de Obras | Unidad Medida Global | 1
1.2 |  | Limpieza y preparación del terreno | Metros cuadrados | 63,7
1.3 |  | Replanteo | Metros cuadrados | 63,7
2 | 72131601-003 | Cimiento | Unidad Medida Global | 1
2.1 |  | Excavación y carga de cimiento con PBC. | Metros cúbicos | 14
3 | 72131601-004 | Colocacion de hormigon armado | Unidad Medida Global | 1
3.1 |  | b2- Vigas y dado de H° A° | Metros cúbicos | 0,82
3.2 |  | d- Encadenados de H° A° | Metros cúbicos | 2,17
4 | 72131601-005 | Mamposteria | Unidad Medida Global | 1
4.1 |  | Muros de nivelación De 0,45 cm. | Metros cuadrados | 3,6
4.2 |  | Muros de nivelación De 0,30 cm. | Metros cuadrados | 7,5
4.3 |  | Muros de nivelación De 0,60 cm. | Metros cuadrados | 0,6
4.4 |  | Relleno y apisonado de interiores | Metros cúbicos | 23,3
5 | 72131601-006 | Aislacion | Unidad Medida Global | 1
5.1 |  | Aislación asfáltica De paredes | Metros cuadrados | 6,4
6 | 72131601-005 | Mamposteria | Unidad Medida Global | 1
6.1 |  | Muros de elevación De 0,15 para revocar | Metros cuadrados | 3,4
6.2 |  | Muros de elevación De 0,30 visto ambas caras de ladrillos comunes | Metros cuadrados | 34,5
6.3 |  | Muros de elevación De 0,30 visto a una cara de ladrillos comunes | Metros cuadrados | 13,5
6.4 |  | Muros de elevación De 0,15 visto a una cara de ladrillos comunes | Metros cuadrados | 34,3
6.5 |  | Envarillado bajo aberturas 2 Ø 8 por hilada ( 2 hiladas ) | Metros | 12
6.6 |  | Pilares De 0,45 x 0,45 visto para corredor | Metros | 6,6
7 | 72131601-007 | Construccion/Colocacion de techo/tinglado | Unidad Medida Global | 1
7.1 |  | Techo De tejas y tejuelones prensadas a maquina | Metros cuadrados | 86,5
7.2 |  | Viga de madera y planchuela en galería | Unidad Medida Global | 1
8 | 72131601-008 | Revoques | Unidad Medida Global | 1
8.1 |  | Revoques De paredes interior y exterior a una capa | Metros cuadrados | 64,3
8.2 |  | Revoques De viga cumbrera de H° A° | Metros cuadrados | 10,3
9 | 72131601-009 | Colocacion de pisos - contrapisos | Unidad Medida Global | 1
9.1 |  | Contrapiso de H° de cascotes | Metros cuadrados | 58
9.2 |  | Piso de baldosa calcárea | Metros cuadrados | 58
9.3 |  | Zócalo calcáreo | Metros | 34
10 | 72131601-010 | Aberturas | Unidad Medida Global | 1
10.1 |  | Puerta metálica de Chapa Nº 20 doblada de 1,20 x 2,10 | Unidad | 1
10.2 |  | Aberturas metálicas Ventanas tipo balancines | Metros cuadrados | 6,84
10.3 |  | Alfeizar de ventanas De revoque 1 : 3 ( cemento - arena ) | Metros | 5
10.4 |  | Vidrios dobles | Metros cuadrados | 6,84
11 | 72131601-012 | Servicio de pintura | Unidad Medida Global | 1
11.1 |  | Pinturas De paredes a la cal | Metros cuadrados | 64,3
11.2 |  | Pinturas De pilares vistos con antimoho incoloro | Metros cuadrados | 11,9
11.3 |  | Pinturas De viga cumbrera a la cal | Metros cuadrados | 10,3
11.4 |  | Pinturas De aberturas metálicas con pintura sintética | Metros cuadrados | 6,84
11.5 |  | Pinturas De ladrillos vistos con antimoho incoloro | Metros cuadrados | 116,8
11.6 |  | Pinturas De maderamen y tejuelones con barniz | Metros cuadrados | 86,5
11.7 |  | Pinturas De abertura: Puerta c/sintético previo antióxido | Metros cuadrados | 5,5
12 | 72131601-011 | Instalaciones sanitarias | Unidad Medida Global | 1
12.1 |  | Desagüe Pluvial Canaleta y caño de bajada Nº 26 - desarrollo 33 cms. | Metros | 23
13 | 72131601-001 | Construccion e instalaciones electricas | Unidad Medida Global | 1
13.1 |  | Instalación eléctrica | Unidad Medida Global | 1
14 | 72131601-013 | Limpieza de obra | Unidad Medida Global | 1
14.1 |  | Limpieza final | Metros cuadrados | 62
Precio Total
Firma
| Nombre: | [indicar el nombre completo de la persona que firma el Formulario de la Oferta]
| En calidad de: | [indicar la calidad jurídica de la persona que firma el Formulario de la Oferta]