## items
Ítems del llamado CONSTRUCCIÓN DE DREN SUBTERRANEO TIPO FRANCES - CALLE TTE, CANDIA E/ CARLOS A. LOPEZ Y PBRO. MANUEL GAMARRA con ID: 329376
CONSTRUCCIÓN DE DREN SUBTERRANEO TIPO FRANCES - CALLE TTE, CANDIA E/ CARLOS A. LOPEZ Y PBRO. MANUEL GAMARRA, Contrato Abierto: No , Abastecimiento simultáneo: No
Ítem | Código Catálogo | Descripción del Bien | Unidad de Medida | Cantidad | Precio unitario (IVA incluído) | Precio total
1 | 72141205-001 | Trabajos Preliminares | Unidad Medida Global | 1
1.1 |  | a- Movilización de obra, replanteo topografico de niveles, cierre de la calle Tte. Candia / vallado y señalización | Unidad Medida Global | 1
1.2 |  | b- Letrero Oficial | Unidad | 1
2 | 72141205-001 | Movimiento de suelo | Unidad Medida Global | 1
2.1 |  | Retiro de piedra del pavimento tipo empedrado, ancho 1.20 m y longitud 98 ml - con recuperación de material | Metros cuadrados | 117,6
2.2 |  | "Excavación con maquina tipo retroexcavadora para dren subterraneo, ancho 70 cm y longitud total 110 ml y profundidad promedio 1.60 m" | Metros cúbicos | 123,2
3 | 72141205-001 | DRENAJE SUBTERRÁNEO, TIPOFRANCES, ZANJA DE 0,70 M DE ANCHO CON PROFUNDIDAD VARIABLE HASTA 1,60M (PENDIENTE DEL DREN EN ACOMPAÑA TERRENO NATURAL). INCLUYE COLOCAR EN LA EXCAVACIÓN LA TUBERÍA DE DRENAJE DE PVC CORRUGADO DE 150 MM CON GRAVAS Y GEOTEXTIL | Unidad Medida Global | 1
3.1 |  | "Capa de arena lavada en el fondo de la excavación, espesor 10 cm en promedio dando la pendiente para escurrimiento del dren" | Metros cúbicos | 9,1
3.2 |  | Tela GEOTEXTIL: Sobre la arena lavada se coloca un geotextil, sobre el cual se coloca una capa de piedra triturada cuarta en un espesor apróximado de 20cm, donde se asienta el tubo dren ante perforado de 150mm de PVC corrugado | Metro lineal | 123
3.3 |  | TUBO DREN CORRUGADO PRE-PERFORADO: Se asienta el tubo dren pre- perforado de 150mm de PVC corrugado y luego se procede a rrellenar la zanja sobre el tubo con piedra triturada 3º hasta una altura de 70cm. Todo este conjunto de triturada | Metro lineal | 130
3.4 |  | RELLENO CON PIEDRA TRITURADA: Finalmente se procede a rellenar la zanja sobre el conjunto grava-tubo- geotextil de 0,70x0,70m, con grava graduada de mayor a menor hasta el nivel de superficie a fin de captar tambien las aguas superficiales | Tonelada | 238
4 | 72141205-001 | ALBAÑILERIA : Construcción de Registro de Inspección dimensiones internas 80cm x 80cm, paredes de mamposteria de ladrillo comun espesor 0.30m y el fondo se deja sin sellar, lleva tapa de HºAº (1.40m x 1.40m) espesor 12 cm - Cantidad de este item = 5 Unidades | Unidad Medida Global | 1
4.1 |  | Excavación para registro de inspección | Metros cúbicos | 16,66
4.2 |  | Mamposteria ladrillo comun espesor 0.30m | Metros cuadrados | 47,6
4.3 |  | Tapa de HºAº (1.40m x 1.40m) espesor 12cm | Unidad | 5
5 | 72141205-001 | EMPEDRADO: Reposición de pavimento tipo empedrado removido durante el proceso de construcción de drenaje, incluye reponer cordones de Hº y reparación general de zonas donde se observen necesidad de reparación de empedrado existente. | Unidad Medida Global | 1
5.1 |  | Reposición de empedrado | Metros cuadrados | 297,6
6 | 72141205-001 | REPOSICIÓNES VARIAS | Unidad Medida Global | 1
6.1 |  | Reposición de veredas removidas lado frentistas y lado plaza Defensores del Chaco | Metros cuadrados | 45
6.2 |  | Limpieza final y retiro de escombros | Unidad Medida Global | 1
Precio Total
Firma
| Nombre: | [indicar el nombre completo de la persona que firma el Formulario de la Oferta]
| En calidad de: | [indicar la calidad jurídica de la persona que firma el Formulario de la Oferta]