## items
Ítems del llamado Construcciones Varias en la Escuela Bas. Tres Reyes con ID: 329831
Construcciones Varias en la Escuela Bas. Tres Reyes, Contrato Abierto: No , Abastecimiento simultáneo: No
Ítem | Código Catálogo | Descripción del Bien | Unidad de Medida | Cantidad | Precio unitario (IVA incluído) | Precio total
1 | 72131601-002 | CONSTRUCCION DE 2 AULA TIPO DE 5.80 X 6.80 CON ESTRUCTURA DE HºAº - PLANTA BAJA SIN ESCALERA - Preparación de la obra | Unidad | 1
1.1 |  | a- Cartel de Obra 2x3 en m2 | Unidad Medida Global | 1
1.2 |  | b- Limpieza y preparación del terreno | Metros cuadrados | 120,4
1.3 |  | c- Replanteo | Metros cuadrados | 120,4
2 | 72131601-003 | Excavación y carga de cimiento en galeria de PBC. | Unidad | 1
2.1 |  | Excavación y carga de cimiento en galeria de PBC. | Metros cúbicos | 9,3
3 | 72131601-004 | Estructura de H° A° : | Unidad | 1
3.1 |  | a- Excavación y carga de zapatas de H° A° | Metros cúbicos | 7,05
3.2 |  | b1- Pilares de H° A° | Metros cúbicos | 2,4
3.3 |  | b2- Vigas de H° A° | Metros cúbicos | 9,78
3.4 |  | b3- Losa de H° A° | Metros cúbicos | 10,8
4 | 72131601-005 | Muros de nivelación : | Unidad | 1
4.1 |  | b- De 0,30 cm. | Metros cuadrados | 6
5 | 72102905-001 | Relleno y apisonado de interiores | Unidad | 1
5.1 |  | Relleno y apisonado de interiores | Metros cúbicos | 44
6 | 72131601-006 | Aislación asfaltica : | Unidad | 1
6.1 |  | a- De paredes | Metros cuadrados | 9,5
6.2 |  | c- De techo con membrana asfáltica | Metros cuadrados | 120,4
7 | 72131601-005 | Muros de elevación : | Unidad | 1
7.1 |  | a- De 0,30 para revocar | Metros cuadrados | 2,15
7.2 |  | b- De 0,15 para revocar | Metros cuadrados | 9,3
7.3 |  | c- De 0,30 visto ambas caras de ladrillos comunes | Metros cuadrados | 51,4
7.4 |  | e- De 0,15 visto a una cara de ladrillos comunes | Metros cuadrados | 59,6
7.5 |  | f- Envarillado bajo aberturas 2 Ø 8 por hilada ( 2 hiladas ) | Metro lineal | 24
8 | 72131601-008 | Revoques : | Unidad | 1
8.1 |  | a- De paredes interior y exterior a una capa | Metros cuadrados | 93,5
8.2 |  | d- De pilares de H° A° | Metro lineal | 36
8.3 |  | e- De losas y vigas de H° A° | Metros cuadrados | 150,7
9 | 72131601-009 | Contrapiso de H° de cascotes | Unidad | 1
9.1 |  | Contrapiso de H° de cascotes | Metros cuadrados | 111
10 | 72131601-009 | Piso de baldosa calcarea | Unidad | 1
10.1 |  | Piso de baldosa calcarea | Metros cuadrados | 111
11 | 72131601-009 | Zocalo calcareo | Unidad | 1
11.1 |  | Zocalo calcareo | Metro lineal | 61,5
12 | 72131601-010 | Aberturas metálicas : | Unidad | 1
12.1 |  | a- Ventanas tipo balancines | Metros cuadrados | 13,68
12.2 |  | b- Puerta metálica de 1,20 x 2,10 | Unidad | 2
13 | 72131601-008 | Alfeizar de ventanas : | Unidad | 1
13.1 |  | a- De revoque 1 : 3 ( cemento - arena ) | Metro lineal | 10
14 | 72102401-002 | Pinturas : | Unidad | 1
14.1 |  | a- De paredes a la cal | Metros cuadrados | 93,5
14.2 |  | b- De pilares a la cal | Metros cuadrados | 18,3
14.3 |  | e- De losas y vigas a la cal | Metros cuadrados | 150,7
14.4 |  | f- De aberturas metálicas con pintura sintética | Metros cuadrados | 13,68
14.5 |  | g- De ladrillos vistos con antimoho incoloro | Metros cuadrados | 152,4
14.6 |  | i- De abertura de madera con barniz | Metros cuadrados | 11
15 | 72102602-004 | Vidrios dobles | Unidad | 1
15.1 |  | Vidrios dobles | Metros cuadrados | 13,68
16 | 72131601-001 | Instalación eléctrica | Unidad | 1
16.1 |  | Instalación eléctrica | Unidad Medida Global | 1
17 | 72131601-001 | Artefactos electricos | Unidad | 1
17.1 |  | Artefactos electricos | Unidad Medida Global | 1
18 | 72102304-005 | Mobiliarios : | Unidad | 1
18.1 |  | a- Pizarrones | Unidad | 2
19 | 72131601-013 | Limpieza final | Metros cuadrados | 1
19.1 |  | Limpieza final | Metros cuadrados | 120
20 | 72131601-002 | CONSTRUCCION DE UNA COCINA - COMEDOR TIPO 1 CON TECHO DE TEJAS-Preparacion de obra | Unidad | 1
20.1 |  | b- Limpieza y preparación del terreno | Metros cuadrados | 93,74
20.2 |  | c- Replanteo | Metros cuadrados | 93,74
20.3 |  | Excavación y carga de cimiento con PBC. | Metros cúbicos | 13
21 | 72131601-004 | Estructura de H° A° : | Unidad | 1
21.1 |  | a.- Zapatas Pilares de Hº Aº | Metros cúbicos | 1,2
21.2 |  | b.- Vigas de Galería de Hº Aº | Metros cúbicos | 0,42
21.3 |  | c.- Viga cumbrera | Metros cúbicos | 1,04
21.4 |  | d- Encadenados de H° A° - Inferior | Metros cúbicos | 1,68
21.5 |  | e- Encadenados de H° A° - Superior | Metros cúbicos | 1,89
22 | 72131601-005 | Muros de nivelación : | Unidad | 1
22.1 |  | b- De 0,30 cm. armada | Metros cuadrados | 16,04
22.2 |  | Relleno y apisonado de interiores | Metros cúbicos | 17,63
23 | 72131601-006 | Aislación asfáltica : | Unidad | 1
23.1 |  | a- De paredes | Metros cuadrados | 46,1
24 | 72131601-005 | Muros de elevación : | Unidad | 1
24.1 |  | a.- De 0,15 para revocar | Metros cuadrados | 69,46
24.2 |  | b.- De 0,15 visto a una cara de ladrillos comunes | Metros cuadrados | 84,14
24.3 |  | c.- Envarillado sobre y bajo aberturas 2 Ø 8 por hilada ( 2 hiladas | Metro lineal | 42
25 | 72131601-015 | Pilares : | Unidad | 1
25.1 |  | b- De 0,45 x 0,45 visto para corredor | Metro lineal | 10,4
26 | 72131601-007 | Techo : | Unidad | 1
26.1 |  | c- De tejas y tejuelones prensadas a maquina | Metros cuadrados | 120
27 | 72131601-007 | Revoques : | Unidad | 1
27.1 |  | a.- De paredes interior y exterior a una capa | Metros cuadrados | 139
27.2 |  | b.- De viga cumbrera, galería y encadenado de H° A° | Metros cuadrados | 50,29
27.3 |  | c.- De pilares de H° A° | Metros cuadrados | 5,38
28 | 72131601-009 | Piso de baldosa calcárea | Unidad | 1
28.1 |  | Contrapiso de H° de cascotes | Metros cuadrados | 89,74
28.2 |  | Piso de baldosa calcárea | Metros cuadrados | 89,74
28.3 |  | Zócalo calcáreo | Metro lineal | 55,9
29 | 72131601-010 | Aberturas de madera : | Unidad | 1
29.1 |  | a.- Puerta madera de 1,10 x 2,10 - tablero | Unidad | 1
29.2 |  | c.- Puerta madera de 0,80 x 2,10 - placa | Unidad | 2
30 | 72131601-010 | Aberturas metálicas : | Unidad | 1
30.1 |  | a- Ventanas tipo balancines | Metros cuadrados | 12,6
30.2 |  | b- Puerta 0,80x2,10 | Metros cúbicos | 1,68
31 | 72131601-008 | Alfeizar de ventanas : | Unidad | 1
31.1 |  | c- De revoque 1 : 3 ( cemento - arena ) | Metro lineal | 40,6
32 | 72102401-002 | Pinturas : | Unidad | 1
32.1 |  | a- De paredes a la cal | Metros cuadrados | 139
32.2 |  | c- De pilares vistos con antimoho incoloro | Metros cuadrados | 12,42
32.3 |  | e- De viga cumbrera,galerìa,encadenado y pilares a la cal | Metros cuadrados | 50,29
32.4 |  | f- De aberturas metálicas con pintura sintética o cerámico | Metros cuadrados | 14,28
32.5 |  | g- De ladrillos vistos con antimoho incoloro | Metros cuadrados | 84,14
32.6 |  | h- De tejuelones con barniz | Metros cuadrados | 120
32.7 |  | i- De abertura de madera con barniz | Metros cuadrados | 5,67
33 | 72102508-003 | Revestimiento de azulejos | Unidad | 1
33.1 |  | Revestido de Azulejos | Metros cuadrados | 6,09
34 | 72102602-004 | Vidrios dobles | Unidad | 1
34.1 |  | Vidrios dobles | Metros cuadrados | 12,6
35 | 72102304-005 | Desague Pluvial | Unidad | 1
35.1 |  | a- Canaleta y caño de bajada Nº 26 - desarrollo 33 cms. | Metro lineal | 36,6
36 | 72131601-001 | Instalación eléctrica | Unidad | 1
36.1 |  | Instalación eléctrica | Unidad Medida Global | 1
37 | 72131601-001 | Artefactos eléctricos | Unidad | 1
37.1 |  | Artefactos eléctricos | Unidad Medida Global | 1
38 | 72131601-011 | Instalaciones sanitarias | Unidad | 1
38.1 |  | Agua Corriente | Unidad Medida Global | 1
38.2 |  | Desague Cloacal | Unidad Medida Global | 1
38.3 |  | Pileta de Cocina con grifería con mesada | Unidad Medida Global | 1
39 | 72131601-013 | Limpieza final | Unidad | 1
39.1 |  | Limpieza final | Metros cuadrados | 93,74
40 | 72131601-002 | CONSTRUCCION DE SS.HH TIPO DE 4,40 X 6,15 PARA ALUMNOS Y PROFESORES - Preparación de obra | Unidad | 1
40.1 |  | a- Cartel de Obras 2x3 m con soporte metálico | Unidad Medida Global | 1
40.2 |  | b- Limpieza y preparación del terreno | Metros cuadrados | 27,1
40.3 |  | c- Replanteo | Metros cuadrados | 27,1
41 | 72131601-003 | Excavación y carga de cimiento con PBC. | Unidad | 1
41.1 |  | Excavación y carga de cimiento con PBC. | Metros cúbicos | 10
42 | 72131601-004 | Estructura de H° A° : | Unidad | 1
42.1 |  | d- Encadenados de H° A° | Metros cúbicos | 2,4
43 | 72131601-005 | Muros de nivelación : | Unidad | 1
43.1 |  | b- De 0,30 cm. | Metros cuadrados | 12,2
44 | 72102905-001 | Relleno y apisonado de interiores | Unidad | 1
44.1 |  | Relleno y apisonado de interiores | Metros cúbicos | 8,5
45 | 72131601-006 | Aislación asfaltica : | Unidad | 1
45.1 |  | a- De paredes | Metros cuadrados | 5,3
46 | 72131601-005 | Muros de elevación : | Unidad | 1
46.1 |  | b- De 0,15 para revocar | Metros cuadrados | 55
46.2 |  | e- De 0,15 visto a una cara de ladrillos comunes | Metros cuadrados | 48
46.3 |  | f- Envarillado bajo aberturas 2 Ø 8 por hilada ( 2 hiladas ) | Metro lineal | 20
47 | 72131601-007 | Techo : | Unidad | 1
47.1 |  | c- De tejas y tejuelones prensadas a maquina | Centimetros cuadrados | 43
48 | 72131601-008 | Revoques : | Unidad | 1
48.1 |  | a- De paredes interior y exterior a una capa | Metros cuadrados | 162
49 | 72131601-009 | Contrapiso de H° de cascotes | Unidad | 1
49.1 |  | Contrapiso de H° de cascotes | Metros cuadrados | 22
50 | 72131601-009 | Piso de baldosa calcarea | Unidad | 1
50.1 |  | Piso de baldosa calcarea | Metros cuadrados | 22
51 | 72131601-009 | Zocalo calcareo | Unidad | 1
51.1 |  | Zocalo calcareo | Metro lineal | 2,6
52 | 72131601-010 | Aberturas de madera : | Unidad | 1
52.1 |  | a2- Puerta tablero | Metros cuadrados | 5,04
52.2 |  | b- Para boxes enchapados con formica | Unidad | 5
53 | 72131601-010 | Aberturas metálicas : | Unidad | 1
53.1 |  | a- Ventanas tipo balancines | Metros cuadrados | 3,36
54 | 72131601-008 | Alfeizar de ventanas : | Unidad | 1
54.1 |  | c- De revoque 1 : 3 ( cemento - arena ) | Metro lineal | 7
55 | 72102401-002 | Pinturas : | Unidad | 1
55.1 |  | a- De paredes a la cal | Metros cuadrados | 66
55.2 |  | d- De aberturas de madera con barníz sintético | Metros cuadrados | 10,1
55.3 |  | f- De aberturas metálicas con pintura sintética | Metros cuadrados | 3,36
55.4 |  | h- De maderamen y tejuelones con barniz | Metros cuadrados | 43
55.5 |  | g- De ladrillos vistos con antimoho incoloro | Metros cuadrados | 48
56 | 72102508-003 | Revestimiento de azulejos | Unidad | 1
56.1 |  | a- De azulejos de 0,15 x 0,15 cm. | Metros cuadrados | 97,5
57 | 72102602-004 | Vidrios dobles | Unidad | 1
57.1 |  | Vidrios dobles | Metros cuadrados | 3,36
58 | 72131601-001 | Instalación eléctrica | Unidad | 1
58.1 |  | Instalación eléctrica | Unidad Medida Global | 1
59 | 72131601-001 | Artefactos electricos | Unidad | 1
59.1 |  | Artefactos electricos | Unidad Medida Global | 1
60 | 72131601-011 | Instalaciones sanitarias | Unidad | 1
60.1 |  | a- Agua corriente - desague cloacal - camara de inspección y artefactos sanitario completo | Unidad Medida Global | 1
60.2 |  | b- Camara séptica tipo 2 de 2,00 x 5,00 | Unidad | 1
60.3 |  | c- Pozo absorvente tipo 2 de 2,50 x 3,00 | Unidad | 1
61 | 72131601-013 | Limpieza final | Unidad | 1
61.1 |  | Limpieza final | Metros cuadrados | 27
62 | 72131601-002 | CONSTRUCCION DE 1 AULA TIPO DE 5.80 X 6.80 - PLANTA BAJA. (Sin escalera) - Preparacion de obra | Unidad | 1
62.1 |  | a- Cartel de Obra 2x3 en m2 | Unidad Medida Global | 1
62.2 |  | b- Limpieza y preparación del terreno | Metros cuadrados | 61,5
62.3 |  | c- Replanteo | Metros cuadrados | 61,5
63 | 72131601-003 | Excavación y carga de cimiento en galeria de PBC. | Unidad | 1
63.1 |  | Excavación y carga de cimiento en galeria de PBC. | Metros cúbicos | 5,85
64 | 72131601-004 | Estructura de H° A° : | Unidad | 1
64.1 |  | a- Excavación y carga de zapatas de H° A° | Metros cúbicos | 3,93
64.2 |  | b1- Pilares de H° A° | Metros cúbicos | 1,44
64.3 |  | b2- Vigas de H° A° | Metros cúbicos | 5,72
64.4 |  | b3- Losa de H° A° | Metros cúbicos | 5,4
65 | 72131601-005 | Muros de nivelación : | Unidad | 1
65.1 |  | b- De 0,30 cm. | Metros cuadrados | 3,6
66 | 72102905-001 | Relleno y apisonado de interiores | Unidad | 1
66.1 |  | Relleno y apisonado de interiores | Metros cúbicos | 22
67 | 72131601-006 | Aislación asfaltica : | Unidad | 1
67.1 |  | a- De paredes | Metros cuadrados | 5,6
67.2 |  | c- De techo con membrana asfáltica | Unidad | 61,5
68 | 72131601-005 | Muros de elevación : | Unidad | 1
68.1 |  | a- De 0,30 para revocar | Metros cuadrados | 1,43
68.2 |  | b- De 0,15 para revocar | Metros cuadrados | 4,6
68.3 |  | c- De 0,30 visto ambas caras de ladrillos comunes | Metros cuadrados | 34,3
68.4 |  | e- De 0,15 visto a una cara de ladrillos comunes | Metros cuadrados | 29
68.5 |  | f- Envarillado bajo aberturas 2 Ø 8 por hilada ( 2 hiladas ) | Metro lineal | 12
69 | 72131601-008 | Revoques : | Unidad | 1
69.1 |  | a- De paredes interior y exterior a una capa | Metros cuadrados | 47,5
69.2 |  | d- De pilares de H° A° | Metro lineal | 21,6
69.3 |  | e- De losas y vigas de H° A° | Metros cuadrados | 80
70 | 72131601-009 | Contrapiso de H° de cascotes | Unidad | 1
70.1 |  | Contrapiso de H° de cascotes | Metros cuadrados | 56
71 | 72131601-009 | Piso de baldosa calcarea | Unidad | 1
71.1 |  | Piso de baldosa calcarea | Metros cuadrados | 56
72 | 72131601-009 | Zocalo calcareo | Unidad | 1
72.1 |  | Zocalo calcareo | Metro lineal | 31
73 | 72131601-010 | Aberturas metálicas : | Unidad | 1
73.1 |  | a- Ventanas tipo balancines | Metros cuadrados | 6,84
73.2 |  | b- Puerta metálica de 1,20 x 2,10 | Unidad | 1
74 | 72131601-008 | Alfeizar de ventanas : | Unidad | 1
74.1 |  | a- De revoque 1 : 3 ( cemento - arena ) | Metro lineal | 5
75 | 72102401-002 | Pinturas : | Unidad | 1
75.1 |  | a- De paredes a la cal | Metros cuadrados | 47,5
75.2 |  | b- De pilares a la cal | Metros cuadrados | 11,7
75.3 |  | e- De losas y vigas a la cal | Metros cuadrados | 80
75.4 |  | f- De aberturas metálicas con pintura sintética | Metros cuadrados | 6,84
75.5 |  | g- De ladrillos vistos con antimoho incoloro | Metros cuadrados | 94
75.6 |  | i- De abertura de madera con barniz | Metros cuadrados | 5,5
76 | 72102602-004 | Vidrios dobles | Unidad | 1
76.1 |  | Vidrios dobles | Metros cuadrados | 6,84
77 | 72131601-001 | Instalación eléctrica | Unidad | 1
77.1 |  | Instalación eléctrica | Unidad Medida Global | 1
78 | 72131601-001 | Artefactos electricos | Unidad | 1
78.1 |  | Artefactos electricos | Unidad Medida Global | 1
79 | 72102304-005 | Mobiliarios : | Unidad | 1
79.1 |  | a- Pizarrones | Unidad | 1
80 | 72131601-013 | Limpieza final | Unidad | 1
80.1 |  | Limpieza final | Metros cuadrados | 60
82 | 72131601-002 | CONSTRUCCION DE 1 AULA TIPO DE 5.80 X 6.80 - PLANTA BAJA. (Sin escalera) - Preparacion de obra | Unidad | 1
82.1 |  | a- Cartel de Obra 2x3 en m2 | Unidad Medida Global | 1
82.2 |  | b- Limpieza y preparación del terreno | Metros cuadrados | 61,5
82.3 |  | c- Replanteo | Metros cuadrados | 61,5
83 | 72131601-003 | Excavación y carga de cimiento en galeria de PBC. | Unidad | 1
83.1 |  | Excavación y carga de cimiento en galeria de PBC. | Metros cúbicos | 5,85
84 | 72131601-004 | Estructura de H° A° : | Unidad | 1
84.1 |  | a- Excavación y carga de zapatas de H° A° | Metros cúbicos | 3,93
84.2 |  | b1- Pilares de H° A° | Metros cúbicos | 1,44
84.3 |  | b2- Vigas de H° A° | Metros cúbicos | 5,72
84.4 |  | b3- Losa de H° A° | Metros cúbicos | 5,4
85 | 72131601-005 | Muros de nivelación : | Unidad | 1
85.1 |  | b- De 0,30 cm. | Unidad | 3,6
86 | 72102905-001 | Relleno y apisonado de interiores | Unidad | 1
86.1 |  | Relleno y apisonado de interiores | Metros cúbicos | 22
87 | 72131601-006 | Aislación asfaltica : | Unidad | 1
87.1 |  | a- De paredes | Metros cuadrados | 5,6
87.2 |  | c- De techo con membrana asfáltica | Metros cuadrados | 61,5
88 | 72131601-005 | Muros de elevación : | Unidad | 1
88.1 |  | a- De 0,30 para revocar | Metros cuadrados | 1,43
88.2 |  | b- De 0,15 para revocar | Metros cuadrados | 4,6
88.3 |  | c- De 0,30 visto ambas caras de ladrillos comunes | Metros cuadrados | 34,3
88.4 |  | e- De 0,15 visto a una cara de ladrillos comunes | Metros cuadrados | 29
88.5 |  | f- Envarillado bajo aberturas 2 Ø 8 por hilada ( 2 hiladas ) | Metro lineal | 12
89 | 72131601-008 | Revoques : | Unidad | 1
89.1 |  | a- De paredes interior y exterior a una capa | Metros cuadrados | 47,5
89.2 |  | d- De pilares de H° A° | Metro lineal | 21,6
89.3 |  | e- De losas y vigas de H° A° | Metros cuadrados | 80
90 | 72131601-009 | Contrapiso de H° de cascotes | Unidad | 1
90.1 |  | Contrapiso de H° de cascotes | Metros cuadrados | 56
91 | 72131601-009 | Piso de baldosa calcarea | Unidad | 1
91.1 |  | Piso de baldosa calcarea | Metros cuadrados | 56
92 | 72131601-009 | Zocalo calcareo | Unidad | 1
92.1 |  | Zocalo calcareo | Metro lineal | 31
93 | 72131601-010 | Aberturas metálicas : | Unidad | 1
93.1 |  | a- Ventanas tipo balancines | Metros cuadrados | 6,84
93.2 |  | b- Puerta metálica de 1,20 x 2,10 | Unidad | 1
94 | 72131601-008 | Alfeizar de ventanas : | Unidad | 1
94.1 |  | a- De revoque 1 : 3 ( cemento - arena ) | Metro lineal | 5
95 | 72102401-002 | Pinturas : | Unidad | 1
95.1 |  | a- De paredes a la cal | Metros cuadrados | 47,5
95.2 |  | b- De pilares a la cal | Metros cuadrados | 11,7
95.3 |  | e- De losas y vigas a la cal | Metros cuadrados | 80
95.4 |  | f- De aberturas metálicas con pintura sintética | Metros cuadrados | 6,84
95.5 |  | g- De ladrillos vistos con antimoho incoloro | Metros cuadrados | 94
95.6 |  | i- De abertura de madera con barniz | Metros cuadrados | 5,5
96 | 72102602-004 | Vidrios dobles | Unidad | 1
96.1 |  | Vidrios dobles | Metros cuadrados | 6,84
97 | 72131601-001 | Instalación eléctrica | Unidad | 1
97.1 |  | Instalación eléctrica | Unidad Medida Global | 1
98 | 72131601-001 | Artefactos electricos | Unidad | 1
98.1 |  | Artefactos electricos | Unidad Medida Global | 1
99 | 72102304-005 | Mobiliarios : | Unidad | 1
99.1 |  | a- Pizarrones | Unidad | 1
100 | 72131601-013 | Limpieza final | Unidad | 1
100.1 |  | Limpieza final | Metros cuadrados | 60
Precio Total
Firma
| Nombre: | [indicar el nombre completo de la persona que firma el Formulario de la Oferta]
| En calidad de: | [indicar la calidad jurídica de la persona que firma el Formulario de la Oferta]