## items
Ítems del llamado MANT. Y REP. DEL JUZGADO DE PAZ DE LORETO con ID: 329933
LoteTotal, Contrato Abierto: No , Abastecimiento simultáneo: No
Ítem | Código Catálogo | Descripción del Bien | Unidad de Medida | Presentación | Cantidad | Precio unitario (IVA incluído) | Precio total
1 | 72102602-001 | ABERTURAS Puerta de acceso principal - BLINDEX P1 - 1,70mx2,35m en cristal templado 10 mm, reparación de la estructura de aluminio anodizado color bronce, cambio de freno hidráulico, de manijon, de herrajes y de cerradura en bronce. | Unidad Medida Global | EVENTO | 1
2 | 72102602-001 | ABERTURAS Puertas - 0,80mx2,10m - MAMPARA estructura aluminio anodizado natural, revestimiento con placas cartón prensado melaminico - cambio de bisagras, herrajes, cerraduras tipo pomo cromado - | Unidad | EVENTO | 6
3 | 72102602-001 | ABERTURAS Puerta de acceso funcionarios - P2 - 1,50mx2,35m, reparación de la estructura de aluminio anodizado color bronce, cambio de herrajes y de la cerradura en bronce. | Unidad | EVENTO | 1
4 | 72102401-001 | PINTURA Tratamiento de pared exterior ladrillo común prensado visto, previo lijado, limpieza con acido muriático, lavado con agua y pintura con silicona acuosa, incluye reposición de ladrillos deteriorados.- | Metros cuadrados | EVENTO | 240
5 | 72102401-001 | PINTURA De pared exterior revocado con látex acrílico, previo lijado de la superficie, incluye texturado | Metros cuadrados | EVENTO | 136
6 | 72102401-001 | PINTURATratamiento de revestido de piedra natural, limpieza con acido muriático, lavado con agua y pintura con silicona acuosa. | Metros cuadrados | EVENTO | 28
7 | 72102401-001 | PINTURA De techo plano - losa de HºAº - revocado, lijado, tratamiento previo con enduido plástico y pintura látex PVA. | Metros cuadrados | EVENTO | 21
8 | 72102401-001 | PINTURA De pared interior revocado, lijado, tratamiento previo con enduido plástico y pintura al látex PVA. | Metros cuadrados | EVENTO | 213
9 | 72102401-001 | PINTURA Pintura rejas y portones metálicas esmalte base epoxi. | Metros cuadrados | EVENTO | 34
10 | 72102401-001 | PINTURA Pintura de baranda discapacitados con esmalte base epoxi. Incluye reposición de regaton o tapa canto | Metros cuadrados | EVENTO | 6
11 | 72102401-001 | PINTURA De Muralla Perimetral, paredes revocadas previo lijado y pintura con látex acrílico. | Metros cuadrados | EVENTO | 38
12 | 72102401-001 | PINTURA De Muralla Perimetral, Tratamiento de pilastra y sardinel exterior ladrillo común prensado visto, previo lijado, limpieza con acido muriático, lavado con agua y pintura con silicona acuosa. | Milímetros | EVENTO | 84
13 | 72102401-001 | PINTURA De bancos de madera, en color marron tabaco, incluye reparación de desperfectos.- | Unidad | EVENTO | 2
14 | 72102401-001 | PINTURA Pintura pergolado metálico - incluye pilares -, esmalte base epoxi. | Metros cuadrados | EVENTO | 46
15 | 72102401-001 | PINTURA De abertura de madera, con tinta lustre. | Metros cuadrados | EVENTO | 12
16 | 72101509-001 | SISTEMA DE PREVENCION DE INCENDIOS Puesta en funcionamiento del equipo, mantenimiento del Panel Central, sensores, alarma audiovisual, de sirena, prueba de fucnionamiento y adiestramiento a los funcionarios, para su correcta utilización, incluye reposición de piezas quemadas.- | Unidad Medida Global | EVENTO | 1
17 | 72101509-001 | SISTEMA DE PREVENCION DE INCENDIOS Cambio de lueces de emergencia | Unidad | EVENTO | 5
18 | 72151703-001 | SISTEMA DE PREVENCION DE ROBO Puesta en funcionamiento del equipo, mantenimiento del Panel Central, sirena, sensores, de los chip de apertura, prueba de funcionamiento y adiestramiento a los funcionarios, para su correcta utilización, incluye reposición de piezas quemadas.- | Unidad Medida Global | EVENTO | 1
19 | 82101502-005 | CARTELERIA Reparación de todos carteles externos y basureros, incluye trabajos de pintura y cambio de textos deteriorados.- | Unidad Medida Global | EVENTO | 1
20 | 72102201-002 | INSTALACION de equipos de aire acondicionado tipo split de 12.000BTU- incluye desmotaje de equipos viejos y cambio de cableado independiente hasta el tablero.- | Unidad | EVENTO | 3
21 | 72102201-002 | INSTALACION de aire acondicionado tipo split de 24.000BTU- incluye desmotaje de equipos viejos y cambio de cableado independiente hasta el tablero.- | Unidad | EVENTO | 1
22 | 72102201-002 | Cambio equip iluminac Tip embutir cielorraso 3 lámpara18w PanelLED placa60X60cm 40W Luz blanca.Inc separac o independ Circuit Ilumin toma eléct.Especif:Panel LED Potencia40w3300Lm.Color iluminBlancoNeuto 5000KTemp trabaj admi-40ºC~40ºC Medi exterior60x60Vol d trabaj Aliment 100~265Vac | Unidad | EVENTO | 22
23 | 72102201-002 | INSTALACION ELECTRICACambio de Llaves T.M en Tablero General por una de mejor calidad (Europeo) 1X16Amp a 1X32Amp.- | Unidad | EVENTO | 10
24 | 72102201-002 | INSTALACION ELECTRICA Cambio de Llaves T.M en Tablero General por una de mejor calidad (Europeo) 3X50Amp.- | Unidad | EVENTO | 1
25 | 72102201-002 | INSTALACION ELECTRICA Cambio de Disyuntor Diferencial por una de mejor calidad (Europeo) 3x50Amp.- | Unidad | EVENTO | 1
26 | 72102201-002 | INSTALACION ELECTRICA Puesto de medición - falta cambiar tapa metálica ANDE para medidor trifásico, cambio de llave T.M de mejor calidad (Europeo) de 3X50Amp, cambio de caja prescintable de embutir.- | Unidad Medida Global | EVENTO | 1
27 | 72102201-002 | INSTALACION ELECTRICA Verificación y reparación de cableados que presentan cortos circuitos, reposición de tapas ciegas.- | Unidad Medida Global | EVENTO | 1
28 | 72102201-002 | INSTALACION ELECTRICA Cambio de equipos Tipo plafón para exterior de adosar al techo plano con lámparas de 2x9w por Panel Led Redondo de adosar, de 18W 3000K PL143 | Unidad | EVENTO | 6
29 | 72102201-002 | INSTALACION ELECTRICA Cambio de equipos Tipo tortuga para adosar al muro exterior del edificio 1x26w - luz cálida bajo consumo por Reflectores Led de 10W 6500K TGD10WBL | Unidad | EVENTO | 4
30 | 72102201-002 | INSTALACION ELECTRICA Cambio de Apliques de pared ubicados por la pared lateral de la fachada por Aplique Led Bidireccional Exterior OL410 | Unidad | EVENTO | 4
31 | 72102201-002 | INSTALACION ELECTRICA Montaje de estructura metalica con techo de chapa zinc para protección de Motombomba.- | Unidad Medida Global | EVENTO | 1
32 | 73152101-010 | Reparación de motobomba | Unidad | EVENTO | 1
33 | 72102201-002 | INSTALACION ELECTRICA Cambio de Alumbrados averiados por Alumbrados led de 50X2 | Unidad | EVENTO | 2
34 | 72102201-002 | INSTALACION ELECTRICA Reparación de euipos de iluminación externa tipo farol, cambio de porta focos, lámparas, acrilicos y pintura de base metalica. | Unidad | EVENTO | 6
35 | 72102201-002 | INSTALACION ELECTRICA Cambio de REFLECTOR ASIMÉTRICO, 150W. ILUMINACIÓN DE FACHADA / MÁSTIL por Reflector led 60W RGB c/control A025 | Unidad | EVENTO | 2
36 | 72102508-001 | PISOS EXTERIOR Reparación Piso de canto rodado cargado in situ, color amarillo con franjas rojas, en vereda, acceso, plaza y rampa de discapacitados. | Metros cuadrados | EVENTO | 15
37 | 70111713-001 | AREA SECTOR JUEGO NIÑOS Tratamiento de revestido de piedra natural, limpieza con acido muriático, lavado con agua y pintura con silicona acuosa. | Metros cuadrados | EVENTO | 31
38 | 70111713-001 | AREA SECTOR JUEGO NIÑOS Relleno arena lavada altura 20cm | Metros cuadrados | EVENTO | 92
39 | 70111713-001 | AREA SECTOR JUEGO NIÑOS Repararcion y pintura de Equipamientos de parque infantil.- | Unidad Medida Global | EVENTO | 1
40 | 72101601-001 | Reparación de filtraciones en TECHO y limpieza de canaletas o bandejas de desagüe.- | Unidad Medida Global | EVENTO | 1
41 | 70111703-001 | Jardinería con plantas ornamentales - incluye ornamentación de piedras naturales en tamaños y colores diversos.- | Unidad Medida Global | EVENTO | 1
42 | 70111703-001 | JARDINERÍA Cultivo de plantas nativas | Unidad | EVENTO | 5
Precio Total
Firma
| Nombre: | [indicar el nombre completo de la persona que firma el Formulario de la Oferta]
| En calidad de: | [indicar la calidad jurídica de la persona que firma el Formulario de la Oferta]