## items
Ítems del llamado Reacondicionamiento de Red de Distribución de Agua, en el Barrio 8 de Diciembre.Distrito de Ñacunday. Departamento del Alto Paraná. con ID: 330427
Reacondicionamiento de Red de Distribución de Agua, en el Barrio 8 de Diciembre.Distrito de Ñacunday. Departamento del Alto Paraná., Contrato Abierto: No , Abastecimiento simultáneo: No
Ítem | Código Catálogo | Descripción del Bien | Unidad de Medida | Cantidad | Precio unitario (IVA incluído) | Precio total
1 | 81141807-002 | Reacondicionamiento de Red de Distribución de Agua, en el Barrio 8 de Diciembre. Distrito de Ñacunday. Departamento del Alto Paraná. | Unidad Medida Global | 1
1.1 |  | Elaboración de cartel con logotipo, de acuerdo al diseño Correspondiente, incluido transporte y colocación. | Unidad | 1
1.2 |  | Conjunto motobomba 3 hp 220v mod A-30 incluyendo caño azul 16 kg 100 mts, piola cable y cuadro de comando para sistema manual automatico. | Unidad | 1
1.3 |  | Bajar tanque tipo copa existente, pintura interna y externa. Traslado de ubicación. | Unidad | 1
1.4 |  | Fabricacion de una base nueva para tanque tipo copa metalico de 25,000 litros y cementacion. | Unidad | 1
1.5 |  | Automatizacion del pozo al tanque elevado estimado 500 mts. | Unidad | 1
1.6 |  | Provisión y colocación de caño PEAD para alta presión de 16 kg/cm2 de 2" de diámetro para la cañería de impulsión desde la boca de salida de la electrobomba hasta el Tanque Elevado, con sus respectivos accesorios galvanizados. | Unidad | 480
1.7 |  | Instalación de red de distribución en tuberías de PVC de 110 mm de diámetro para 6 kg/cm2 (Incluye tubo, accesorio de conexión, transporte del material y mano de obra). | Unidad | 25
1.8 |  | Instalación de red de distribución en tuberías de PE de 1¼" de diámetro para 10 kg/cm2 (Incluye tubo, accesorio de conexión, transporte del material y mano de obra) | Unidad | 2.470
1.9 |  | Instalación de red de distribución en tuberías de PE de 2" de diámetro para 10 kg/cm2 (Incluye tubo, accesorio de conexión, transporte del material y mano de obra). | Unidad | 500
1.10 |  | Excavación y volteo de tierra de 20x60 cm, con colchón de arena y protección mecánica, | Unidad | 3.450
1.11 |  | Mano obra colocación de cañeria y tapado. | Unidad | 3.450
1.12 |  | Provisión y colocación de llave de paso de 4" tipo exclusa de bronce. | Unidad | 1
1.13 |  | Provisión y colocación de llave de paso de 2" tipo exclusa de bronce. | Unidad | 1
1.14 |  | Provisión y colocación de llave de paso de 1¼" tipo exclusa de bronce. | Unidad | 2
1.15 |  | Provisión y colocación de caja para llave de paso de cuerpo corto con tapa de 4". | Unidad | 3
1.16 |  | Provisión y Colocación de vávula de retención horizontal, de 2", con sus respectivos accesorios de cnexión en la boca del pozo. | Unidad | 1
1.17 |  | Cerca de protección con tejido de alambre N°12 de 1,8 m de altura, postes de caño galvanizado de 2"1/2 de 3 m de longitud | Metros | 40
1.18 |  | Provisión e instalación de ventosa de PVC de 50 mm de diámetro con sus respectivos accesorios de conexión a la red de distribución existente. | Unidad | 2
1.19 |  | Construcción de registro de mampostería de 90x90x90 cm de medidas internas con tapa de H°A°, para instalación de válvula ventosa. | Unidad | 2
1.20 |  | Provisión y montaje de alumbrado público tipo abierto, con lámpara de Ag de 250 W. Poste de H°A° de 7,5/150 kgf. En el patio del Tanque Elevado | Unidad | 1
Precio Total
Firma
| Nombre: | [indicar el nombre completo de la persona que firma el Formulario de la Oferta]
| En calidad de: | [indicar la calidad jurídica de la persona que firma el Formulario de la Oferta]