## items
Ítems del llamado CONSTRUCCIONES VARIAS EN EL DISTRITO DE SANTA MARIA con ID: 330518
Construcciones Varias en el Distrito de Santa Maria Misiones, Contrato Abierto: No , Abastecimiento simultáneo: No
Ítem | Código Catálogo | Descripción del Bien | Unidad de Medida | Cantidad | Precio unitario (IVA incluído) | Precio total
1 | 72131601-001 | ITEM N° 1 CONSTRUCCION DEL EDIFICIO DEL JUZGADO DE PAZ EN EL DISTRITO DE SANTA MARIA | Unidad | 1
1.1 |  | TRABAJOS PRELIMINARES
1.1.1 |  | Limpieza del terreno. (carpida de malezas, desalije y retiro) | Metros cuadrados | 900
1.1.2 |  | Obrador / Deposito (Cerramiento madera tipo encofrado, techo -tirantes y alfajía madera- de chapa ondulada de zinc, contrapiso cascotes y piso carpeta tipo alisada, pintura a la cal. Incluir un sanitario para el equipo técnico | Metros cuadrados | 31
1.1.3 |  | Instalación eléctrica provisoria- incluye canalización y alimentación eléctrica, provisión y colocación de 4 artefactos eléctricos tipo fluorescentes 1x40w., 2 tomas comunes externos, tablero seccional, etc.-, INCLUYE CONSUMO | Unidad Medida Global | 1
1.1.4 |  | Instalación de agua corriente provisoria - incluye cañería 3/4" en PVC alimentación y 2 canillas de patio de 3/4" con pico manguera. INCLUYE CONSUMO | Unidad Medida Global | 1
1.1.5 |  | Cartel de Obra (2,50mx1,50m). (Ver detalle) | Unidad | 1
1.1.6 |  | Replanteo y marcación. | Metros cuadrados | 150
1.2 |  | MOVIMIENTO DE SUELO
1.2.1 |  | Relleno y compactación por capas con tierra seleccionada. Interior del edificio | Metros cúbicos | 41
1.3 |  | FUNDACIONES Y ESTRUCTURAS DE HORMIGON ARMADO
1.3.1 |  | Cimiento de piedra bruta colocada de 0,60 x 0,80. incluye excavación | Metros cúbicos | 32
1.3.2 |  | Viga cadena inferior de fundación HºAº sobre cimiento de PBC. | Metros cúbicos | 6
1.3.3 |  | Pilares de HºAº de 0.13mx0,30m. | Metro lineal | 45
1.3.4 |  | Losas y vigas de HºAº. | Metros cúbicos | 8
1.3.5 |  | Zapatas de Ho. Ao. Base de pilares, de 1,30 x 1,30 incluye excavación | Metros cúbicos | 6
1.4 |  | MAMPOSTERIA Y MUROS
1.4.1 |  | Nivelación de 0,30 con ladrillo común. | Metros cuadrados | 23
1.4.2 |  | Elevación de 0,15 con ladrillo semi prensado de tres agujeros, 1 cara vista, con juntas al ras. | Metros cuadrados | 165
1.4.3 |  | Elevación de 0,15 con ladrillo común incluye fronton. | Metros cuadrados | 230
1.4.4 |  | Sardinel con ladrillo semi prensado de tres agujeros, 1 cara vista, juntas al ras. (Ver detalle). | Metro lineal | 56
1.4.5 |  | Coronamiento de sardinel doble en ladrillo semi prensado de tres agujeros, 1 cara vista, juntas al ras. (Ver detalle). | Metro lineal | 53
1.4.6 |  | Pilar de 0,60x 0,60 de ladrillo semi prensado de tres agujeros, 1 cara vista, con juntas al ras - incluye sardinel - (Ver plano). | Metro lineal | 6
1.4.7 |  | Escalones exteriores de mampostería 0,30 ladrillo común, revocado con mortero hidrófugo. (fachada principal y posterior). | Metro lineal | 7
1.4.8 |  | Alfeizar terminación en antepechos de ventanas con ladrillo semi prensado de tres agujeros, 1 cara vista, juntas al ras. .(Ver detalle). | Metro lineal | 9
1.5 |  | AISLACION HIDROFUGA
1.5.1 |  | Horizontal en L de mampostería de ladrillos comunes prensados vistos. - alisado con mortero 1:3+hidrofugo, imprimación asfáltica en caliente. - | Metro lineal | 60
1.5.2 |  | Horizontal en U de mampostería de ladrillos comunes . - alisado con mortero 1:3+hidrofugo, imprimación asfáltica en caliente. - | Metro lineal | 54
1.5.3 |  | Carpeta alisada de regularización sobre estructura Hº Aº, espesor 5cm, con pendiente 1% hacia boquetas de bajadas previa impermeabilizacion de losas. | Metros cuadrados | 34
1.5.4 |  | De techo plano - losas - carpeta de regularización, aplicación de emulcion acrilica específico para aislacion de losa en 6 manos con refuerzo con manta de fibra de vidrios u otro para ese fin, terminacion con piso de tejuelas (incluye zócalos), terminación pintura base silicona. | Metros cuadrados | 39
1.6 |  | DINTELES
1.6.1 |  | Envarillado continuo - a la altura de marcos - con dos varillas de 6mm asentado en mortero 1:3, sobre mampostería ladrillo común prensado 1 cara vista (completo lado externo) | Metro lineal | 55
1.6.2 |  | Envarillado continuo - a la altura de marcos - con dos varillas de 8mm asentado en mortero 1:3, sobre mampostería ladrillo común. | Metro lineal | 59
1.6.3 |  | Envarillado - a la altura antepecho marcos de ventanas - con cuatro varillas de 6mm asentado en mortero 1:3, sobre mampostería ladrillo común y común prensado visto. | Metro lineal | 33
1.6.4 |  | Envarillado continuo con dos varillas de 6mm asentado en mortero 1:3, sobre mampostería ladrillo común de parapeto superior (frontón), dos niveles. | Metro lineal | 110
1.7 |  | CONTRAPISOS
1.7.1 |  | De hormigón de cascotes sobre terreno compactado, espesor 10cm, dosificación 1:4:6 (Cemento Portland: Arena lavada: cascotes de ladrillos) | Metros cuadrados | 120
1.8 |  | REVOQUES
1.8.1 |  | De pared interior 1 capa, terminación fratachado y fieltrado. | Metros cuadrados | 150
1.8.2 |  | De pared interior con hidrófugo en baños, tipo peinado para revestido de azulejos. | Metros cuadrados | 60
1.8.3 |  | De pared exterior con hidrófugo a dos capas - 1ra. azotada 1:3 + hidrófugo, 2da. azotada 1:4:12 + hidrófugo -, terminación fratachado y fieltrado (Frontón ambas caras) | Metros cuadrados | 130
1.8.4 |  | Tipo azotada hidrófuga - cara exterior mampostería de ladrillo común interior -, con mortero 1:3 + hidrófugo -. | Metros cuadrados | 120
1.8.5 |  | De techo plano - losa de HºAº - a dos capas, incluye azotada de adherencia 1:3 y revoque mortero 1:4:12, terminación fratachado y fieltrado. | Metros cuadrados | 24
1.8.6 |  | Moldura tipo goteron de techo plano - losa de HºAº - a dos capas, incluye azotada de adherencia 1:3 y revoque mortero 1:4:12, terminación fratachado y fieltrado. | Metro lineal | 23
1.9 |  | TECHOS
1.9.1 |  | Estructura metálica segun el punto 8 de las especificaciones tecnica | Metros cuadrados | 125
1.9.2 |  | Baveta de chapa galvanizada nº 24, desarrollo 45 cm, con pintura sintetica color chapa prepintada | Metro lineal | 21
1.10 |  | CIELORRASOS
1.10.1 |  | En placas de yeso desmontables de 60,5cmx60,5cm, estructura perfileria aluminio anodizado natural, velas de soporte en chapa doblada galvanizada. | Metros cuadrados | 106
1.11 |  | REVESTIDOS
1.11.1 |  | De mampostería exterior ladrillo común prensado con piedra natural - basaltica o arenisca - tipo zócalo, h= variable. | Metros cuadrados | 28
1.11.2 |  | De mampostería en granito natural pulido del pórtico de acceso principal. Ver detalle | Metros cuadrados | 16
1.11.3 |  | De mampostería con azulejos 20 x 20 blancos en sanitarios y lavadero. | Metros cuadrados | 55
1.11.4 |  | Guarda de granito natural, ancho 10cm, en sanitarios. | Metro lineal | 18
1.12 |  | PISOS
1.12.1 |  | Carpeta alisada para asiento piso porcelanato | Metros cuadrados | 120
1.12.2 |  | De porcelanato - masa única - 45cmx45cm, color a definir | Metros cuadrados | 120
1.12.3 |  | Umbrales degranito natural de 0,15 m de ancho, color a definir | Metro lineal | 6
1.13 |  | ZOCALOS
1.13.1 |  | De porcelanato -masa única -, ancho 10 cm, color a definir. | Metro lineal | 55
1.14 |  | INSTALACIONES SANITARIAS, Desagüe Cloacal - incluye cañería ventilación d=3" -
1.14.1 |  | En sanitario funcionarios hasta el registro mas cercano. | Unidad Medida Global | 1
1.14.2 |  | En sanitario familiar hasta el registro mas cercano. | Unidad Medida Global | 1
1.14.3 |  | En sanitario publico hasta el registro mas cercano. | Unidad Medida Global | 1
1.14.4 |  | En pileta kitchenette hasta el registro mas cercano | Unidad Medida Global | 1
1.15 |  | Desagüe Pluvial
1.15.1 |  | Bandeja colectora de desagüe en chapa galvanizada Nº 20 - 150mmx150mm - . | Unidad | 3
1.15.2 |  | Bajadas caño PVC de 100mm. | Metro lineal | 9
1.16 |  | Agua corriente
1.16.1 |  | En sanitario funcionarios. | Unidad Medida Global | 1
1.16.2 |  | En sanitario familiar. | Unidad Medida Global | 1
1.16.3 |  | En sanitario publico. | Unidad Medida Global | 1
1.16.4 |  | En pileta kitchenette. | Unidad | 1
1.17 |  | ARTEFACTOS SANITARIOS Y GRIFERIAS
1.17.1 |  | Baño Funcionarios: losa sanitaria - incluye lavatorio con pedestal, inodoro cisterna baja, percheros, portarrollos - , jaboneras de adosar para jabones líquidos, seca manos eléctrico, grifería cromada press matic, espejo TIPO FLOAT 60 X 80 cm. | Unidad Medida Global | 1
1.17.2 |  | Baño uso Publico: losa sanitaria - incluye lavatorio con pedestal, inodoro cisterna baja, percheros, portarrollos - , jaboneras de adosar para jabones líquidos, conexiones, grifería cromada press matic, espejo TIPO FLOAT 60 x 80 cm. | Unidad Medida Global | 1
1.17.3 |  | Baño Familiar: losa sanitaria - incluye lavatorio sin pedestal, inodoro cisterna baja, percheros, portarrollos , jaboneras de adosar para jabones líquidos, conexiones, grifería cromada press matic, espejo TIPO FLOAT . 60 x 80 cm, | Unidad Medida Global | 1
1.17.4 |  | Barra de apoyo en caño metálico - tipo móvil -, acabado cromado, en baño familiar. | Unidad | 2
1.17.5 |  | Cambiador de pañales horizontal revatible 90 X 50 X 10 cm de Polietileno blanco o polipropileno. | Unidad | 1
1.17.6 |  | Mesada para kitchenette en granito natural 1,00 x 0,60 m, bacha de acero inoxidable pegada con accesorios y grifería de pico móvil, Desengrasador de Pvc y Sifón. (según diseño) | Unidad Medida Global | 1
1.18 |  | INSTALACION ELECTRICA
1.18.1 |  | Bocas de Luces | Unidad | 33
1.18.2 |  | Bocas de Tomas comunes | Unidad | 25
1.18.3 |  | Bocas de Tomas estabilizadas | Unidad | 3
1.18.4 |  | Bocas tomas de AA (monofásicas) | Unidad | 4
1.18.5 |  | Bocas Tomas seca manos eléctrico. | Unidad | 3
1.18.6 |  | Provisión y montaje de Tablero General de embutir para llaves tipo europea - en material chapa - con barra, capacidad para 24 disyuntores. | Unidad Medida Global | 1
1.18.7 |  | Provisión y montaje de llave TM de 3x50Amp., linea europea y/o similar | Unidad | 1
1.18.8 |  | Provisión y montaje de llave TM de 1x16Amp a 1x32Amp., linea euorpea y/o similar. | Unidad | 16
1.18.9 |  | Provisión y colocación de disyuntores diferencial tipo europeo de 3 x 50 amperios. | Unidad | 1
1.19 |  | Provisión y Colocación de Artefactos Eléctricos .
1.19.1 |  | Tipo de embutir en cielorraso con 4 lámparas de 20w. | Unidad | 20
1.19.2 |  | Tipo embutir, reflector de aluminio brillante. difusor: cristal serigrafiado para sanitarios, lamparas 2 x 26 w. bajo consumo luz calida. | Unidad | 3
1.19.3 |  | Tipo plafón para exterior de adosar al techo plano con lámparas de 2x26w luz calida. DISEÑO A DEFINIR SEGÚN MUESTRA | Unidad | 8
1.19.4 |  | Alimentación eléctrica del TG al puesto de medición - cable tipo NYY 4x10mm + 1 # 16mm - bajo piso alojado en cañería con protección mecánica, inlcuye la gestion y pago del derecho de conexión | Metro lineal | 30
1.20 |  | CARPINTERIA DE MADERA
1.20.1 |  | Puerta P3 tipo placa en madera cedro, de 0,60mx2,15m, marco madera lapacho, contramarcos madera Petereby lustrado, herrajes y cerraduras cromadas (Ver detalle P3). | Unidad | 2
1.20.2 |  | Puerta P4 tipo placa en madera cedro, de 0,90m x2,15m, marco madera lapacho, contramarcos madera petereby, herrajes y cerraduras cromadas (Ver detalle P4). | Unidad | 1
1.20.3 |  | Puerta tipo persiana de 1,00x0,70m (en kitchenette bajo mesada) en madera cedro, marco madera lapacho, contramarco madera petereby, terminación lustrado al natural, herrajes, golpete y tirador en bronce. | Unidad | 1
1.21 |  | CARPINTERIA METALICA
1.21.1 |  | Puerta de acceso principal - P1 - 1,71mx2,35m en cristal templado 10 mm, estructura de aluminio anodizado color bronce de 100 x 50 mm, freno hidráulico, manijon especial, herrajes y cerradura cromada, etc. (ver detalle P1). | Unidad | 1
1.21.2 |  | Puerta de acceso funcionarios - P2 - 1,40mx2,15m, estructura aluminio anodizado color bronce, vidrios de 6mm, herrajes, cerradura cromada. ( Ver detalle P2). | Unidad | 1
1.21.3 |  | Ventana - V1 - 1,80mx1,80m, estructura aluminio anodizado color bronce, dos hojas de proyección y dos hojas fijas, vidrio crudo color bronce de 6mm, herrajes y cerradura en bronce (Ver detalle V1). | Unidad | 3
1.21.4 |  | Ventana - V2 - 0,60mx0,80m, estructura aluminio anodizado color bronce, una hoja de proyección, vidrio crudo color bronce de 6mm, herrajes y cerradura en bronce. (Ver detalle V2). | Unidad | 5
1.22 |  | PINTURA
1.22.1 |  | Tratamiento de pared exterior ladrillo común prensado visto, limpieza con acido muriático, lavado con agua y pintura con silicona acuosa. | Metros cuadrados | 165
1.22.2 |  | De pared exterior revocado con tratamiento texturado y látex acrílico. | Metros cuadrados | 70
1.22.3 |  | Tratamiento de revestido de piedra natural, limpieza con acido muriático, lavado con agua y pintura con silicona acuosa. | Metros cuadrados | 28
1.22.4 |  | De techo plano - losa de HºAº - revocado, tratamiento previo con enduido plástico y pintura látex PVA. | Metros cuadrados | 24
1.22.5 |  | De pared interior revocado, tratamiento previo con enduido plástico y pintura al látex PVA. | Metros cuadrados | 130
1.22.6 |  | De abertura de madera, lustrado con sellador de madera en seis manos. | Metros cuadrados | 14
1.23 |  | MAMPARAS
1.23.1 |  | Cerramiento con estructura aluminio anodizado natural, y revestimiento con placas cartón prensado melaminico - incluye zócalo h=10cm en caño aluminio anodizado natural -. | Metros cuadrados | 74
1.23.2 |  | Puertas - 0,80mx2,10m - estructura aluminio anodizado natural, revestimiento con placas cartón prensado melaminico - Incluye bisagras, herrajes especificos, cerraduras cromadas-. | Unidad | 6
1.24 |  | SISTEMA DE PREVENCION DE ROBO - provisión y montaje -
1.24.1 |  | Sistema de cableado con canalización - caño PVC -, conjunto de cableado entre el Panel Central y sensores, sirena, etc. | Unidad Medida Global | 1
1.24.2 |  | Panel central de control antirrobo. (Tablero de alarma con discado automático - incluye provisión UPS para el equipo -) | Unidad | 1
1.24.3 |  | Sirena para robo. | Unidad | 1
1.24.4 |  | Sensor de movimientos. | Unidad | 6
1.24.5 |  | Chip de apertura de puertas. | Unidad | 17
1.25 |  | CARTELERIA
1.25.1 |  | Letras corpóreas en acero inoxidable - pórtico de acceso principal -. Ver diseño. | Unidad Medida Global | 1
1.25.2 |  | Placa de 0,30mx0,40m, en bronce, con letras gravadas en bajo relieve según diseño. | Unidad | 1
1.25.3 |  | Manijones para acceso principal - según diseño. | Unidad | 2
1.25.4 |  | Cartel 30cmx5cm, aplicado a muro o mampara. Ver diseño. | Unidad | 5
1.25.5 |  | Cartel 30cmx15cm, aplicado a muro o mampara. Ver diseño. | Unidad | 1
1.25.6 |  | Cartel 20cmx15 cm, aplicado a muro o mampara. Ver diseño. | Unidad | 1
1.25.7 |  | Cartel 15cmx15 cm, aplicado a muro o mampara. Ver diseño. | Unidad | 9
1.25.8 |  | Cartel 1,50mx0,25m interior colgante | Unidad | 1
1.26 |  | VARIOS
1.26.1 |  | Limpieza final | Unidad Medida Global | 1
2 | 72131601-001 | ITEM 2 CONSTRUCCION DEL EDIFICIO DE LA ASOCIACIÓN DE EDUCADORES DEL DISTRITO DE SANTA MARIA | Unidad | 1
2.1 |  | TRABAJOS PRELIMINARES
2.1.1 |  | Limpieza de terreno, desmonte, demoliciones existentes, retiro de material | Unidad Medida Global | 1
2.1.2 |  | Marcacion y replanteo | Unidad Medida Global | 1
2.1.3 |  | Obrador | Unidad Medida Global | 1
2.1.4 |  | acometida, consumo de energia, medidor y gestion ante la ANDE | Unidad Medida Global | 1
2.2 |  | CIMENTACIÓN
2.2.1 |  | De piedra bruta colocada, incluye excavacion, retiro de material | Metros cúbicos | 5
2.3 |  | ESTRUCTURA DE HORMIGÓN ARMADO / hormigon de 210Kg / cm2
2.3.1 |  | Zapata de hormigón armado | Metros cúbicos | 10
2.3.2 |  | Excavación para zapata, con acarreo, retiro de material | Metros cúbicos | 40
2.3.3 |  | Viga de fundación de hormigón armado | Metros cúbicos | 10
2.3.4 |  | Pilares de hormigón armado | Metros cúbicos | 3
2.3.5 |  | Vigas de hormigón armado | Metros cúbicos | 10
2.3.6 |  | Losas de hormigón armado | Metros cúbicos | 28
2.3.7 |  | Escalera de hormigón armado | Metros cúbicos | 2
2.4 |  | MAMPOSTERÍA
2.4.1 |  | De elevación 0,15 - PB | Metros cúbicos | 257
2.5 |  | Aislación horizontal
2.5.1 |  | De mampostería 0,15 | Metros cuadrados | 64,12
2.6 |  | CONTRAPISO
2.6.1 |  | Contrapiso de cascote | Metros cuadrados | 214
2.6.2 |  | Relleno y compactación, ACARREO | Metros cúbicos | 50
2.7 |  | PISO
2.7.1 |  | Carpeta para ceramica | Metros cuadrados | 296
2.7.2 |  | Piso ceramico esmaltado PI 5 de alto transito de 0,45 x 0,45, color a elegir, con adhesivo para dicho amterial | Metros cuadrados | 296
2.7.3 |  | Piso ceramico esmaltado para baño de 0,30 x0,30, con adhesivo para dicho material | Metros cuadrados | 6
2.7.4 |  | Piso anti deslizante escalera de goma | Metros cuadrados | 9
2.8 |  | Revoque
2.8.1 |  | De paredes interiores PB, fratacheado y filtrado | Metros cuadrados | 364
2.8.2 |  | Revoque de paredes exterior PB, filtrado y fratacheado | Metros cuadrados | 149
2.8.3 |  | Revoque cielo raso de losa | Metros cuadrados | 228
2.9 |  | CARPINTARÍA DE ALUMINIO
2.9.1 |  | Puerta tablero de 0.80x2.10 de cedro, incluye marco de lapacho, contramarco y cerraduras de buena calidad | Unidad | 2
2.9.2 |  | Puerta placa de 0.80x2.10 de cedro , incluye marco de lapacho, contramarco y cerraduras de buena calidad | Unidad | 6
2.9.3 |  | Puerta vidrieria 1.40x2.10, vidrios templados de 10mm, con cerraduras, y freno hidraulico, con perfil de aluminio y carpinteria de borde tipo marco de aluminio de 5 cm. De ancho | Unidad | 1
2.10 |  | CARPINTERÍA METALICA
2.10.1 |  | Ventana balancín de 0.60x0.40 | Unidad | 3
2.10.2 |  | Rejas de 1.8x1.20 | Metros cuadrados | 22
2.10.3 |  | Portón acceso vehicular | Metros cuadrados | 1
2.10.4 |  | Baranda escalera | Metros cuadrados | 10
2.11 |  | Vidrio
2.11.1 |  | Blindex PB, fijo enfachada de 8mm de espesor con uniones de perfiles de alumnio, color broce | Metros cuadrados | 5
2.11.2 |  | Baño completo, incluido artefactos, instalación hidraulica, desague clocal, camara septica y pozo ciego, accseorios, griferias, otros | Unidad | 2
2.11.3 |  | Instalaciones electricas, tomas, tablero general y seccional, alimentación, cableado, tomas comunes de pc, luces, ventiladores, 26 artefactos de adosar de 2 x 40 florescentes, 4 artefactos de encedido de emergencia, ductos de AA electricos e instalaciones de cañerías con pvc | Unidad Medida Global | 1
2.11.4 |  | Aislacion de losa, con contrapiso de cascote, pintura bituminosa, y tejuelitas de terminacion con bordes de contencion de mamposteria de 0,15 de tres hileras | Unidad Medida Global | 1
2.12 |  | LIMPIEZA FINAL DE LA OBRA Y RETOQUES
2.12.1 |  | limpieza final de obra y entrega | Unidad Medida Global | 1
Precio Total
Firma
| Nombre: | [indicar el nombre completo de la persona que firma el Formulario de la Oferta]
| En calidad de: | [indicar la calidad jurídica de la persona que firma el Formulario de la Oferta]