## items
Ítems del llamado PROYECTO DE CONSTRUCCIÓN DE BLOQUE DE 02 (DOS) AULAS TIPO 5,80M X 6,80M Y GALERIA EN PLANTA BAJA CON ESTRUCTURA DE Hº Aº EN LA ESCUELA BASICA Nº 6.660 VECINOS UNIDOS con ID: 330766
PROYECTO DE CONSTRUCCIÓN DE BLOQUE DE 02 (DOS) AULAS TIPO 5,80M X 6,80M Y GALERIA EN PLANTA BAJA CON ESTRUCTURA DE Hº Aº EN LA ESCUELA BASICA Nº 6.660 VECINOS UNIDOS, Contrato Abierto: No , Abastecimiento simultáneo: No
Ítem | Código Catálogo | Descripción del Bien | Unidad de Medida | Cantidad | Precio unitario (IVA incluído) | Precio total
1 | 72131601-002 | Destronque de arboles | Unidad | 1
2 | 72131601-002 | Limpieza y preparación del terreno | Metros cuadrados | 120,4
3 | 72131601-002 | Replanteo | Metros cuadrados | 120,4
4 | 72103004-001 | Excavación y carga de cimiento | Metros cuadrados | 9,3
5 | 72131601-004 | Excavación y carga de zapatas de Hº Aº | Metros cúbicos | 7,05
6 | 72131601-004 | Pilares de Hº Aº | Metros cúbicos | 2,4
7 | 72131601-004 | Vigas de Hº Aº | Metros cúbicos | 9,78
8 | 72131601-004 | Losa de Hº Aº | Metros cúbicos | 10,8
9 | 72131601-003 | Muro de nivelacion de 0,30 cm | Metros cuadrados | 6
10 | 72102905-001 | Relleno y apisonado de interiores | Metros cuadrados | 44
11 | 72131601-006 | Aislacion asfaltica de paredes | Metros cuadrados | 9,5
12 | 72131601-006 | Aislacion asfaltica de techo de membrana asfaltica, 1 cm de mescla 3:1 con manos de pintura impacril | Metros cuadrados | 120,4
13 | 72101607-007 | Muro de elevación de 0,15 para revocar | Metros cuadrados | 9,3
14 | 72101607-007 | Muro de elevación de 0,30 visto ambas caras de ladrillos comunes | Metros cuadrados | 51,4
15 | 72101607-007 | Muro de elevación de 0,15 visto a una cara de ladrillos comunes | Metros cuadrados | 59,6
16 | 72101607-007 | Muro de elevación de 0,30 para revocar | Metros cuadrados | 2,15
17 | 72101607-007 | Envarillado bajo cobertura 2 o 8 por hilada (dos hiladas) | Metro lineal | 24
18 | 72131601-008 | Revoques de paredes interior y exterior a una capa | Metros cuadrados | 93,5
19 | 72131601-008 | Revoques de pilares de Hº Aº | Metro lineal | 36
20 | 72131601-008 | Revoques de losas y vigas de Hº Aº | Metros cuadrados | 150,7
21 | 72131601-009 | Contrapiso de Hº de cascotes | Metros cuadrados | 111
22 | 72131601-009 | Pisos de baldosa calcarea | Metros cuadrados | 111
23 | 72131601-009 | Zocalo calcareos | Metro lineal | 61,5
24 | 72131601-010 | Puerta de madera de 1,20 x 2,10 | Unidad | 2
25 | 72131601-010 | Ventanas tipo balancines | Metros cuadrados | 13,68
26 | 72131601-008 | Alfeizar de ventanas de revoque de 1:3 (cemento - arena) | Metro lineal | 10
27 | 72131601-012 | Pintura de paredes a la cal | Metros cuadrados | 93,5
28 | 72131601-012 | Pintura de pilares a la cal | Metros cuadrados | 18,3
29 | 72131601-012 | Pintura de losa y viga a la cal | Metros cuadrados | 150,7
30 | 72131601-012 | Pintura de aberturas metalicas con pintura sintetica | Metros cuadrados | 13,68
31 | 72131601-012 | Pintura de ladrillos vistos con antimoho incoloro | Metros cuadrados | 152,4
32 | 72131601-012 | Pintura de abertura de madera con barniz | Metros cuadrados | 11
33 | 72102602-004 | Colocacion de vidrios | Metros cuadrados | 13,68
34 | 72102304-005 | Construccion de desague pluvial: cañeria de PVC de 50 mm | Metro lineal | 4
35 | 72131601-001 | Construccion e instalaciones electricas | Unidad | 1
36 | 72131601-001 | Artefactos electricos | Unidad | 1
37 | 72131601-013 | Pizarrones | Unidad | 2
38 | 72131601-013 | Limpieza de obra | Metros cuadrados | 120
Precio Total
Firma
| Nombre: | [indicar el nombre completo de la persona que firma el Formulario de la Oferta]
| En calidad de: | [indicar la calidad jurídica de la persona que firma el Formulario de la Oferta]