## items
Ítems del llamado CONSTRUCCION DE ENREJADO EN EL COLEGIO NACIONAL ERNO ROHRING MARTH Y LA ESCUELA PAZ DEL CHACO.- con ID: 330851
CONSTRUCCION DE ENREJADO EN EL COLEGIO NACIONAL DR. BLAS GARAY Y LA SUPERVISION ADMINISTRATIVA.-, Contrato Abierto: No , Abastecimiento simultáneo: No
Ítem | Código Catálogo | Descripción del Bien | Unidad de Medida | Cantidad | Precio unitario (IVA incluído) | Precio total
1 | 73121602-004 | CONSTRUCCIÒN DE REJA PERIMETRAL Preparación de la Obra . a- Trabajos preliminares, instalación de equipo | Unidad | 1
2 | 73121602-004 | b- Cartel de obra | Unidad Medida Global | 1
3 | 73121602-004 | c- Limpieza y preparación de terreno | Metro lineal | 100
4 | 73121602-004 | d- Demolición y retiro de cercado existente | Metro lineal | 38,5
5 | 73121602-004 | Excavación y carga de cimiento con PBC. | Metros cúbicos | 3,52
6 | 73121602-004 | Estructura c- pilar nucleo de columna | Metros cúbicos | 1,47
7 | 73121602-004 | d- Zapata de HºAº | Metros cúbicos | 1,6
8 | 73121602-004 | e-Pilar de 0,45 x 0,45 visto con capitel, de ladrillo semiprensado | Metro lineal | 51,6
9 | 73121602-004 | Muros de elevación : a- De 0,30 para nivelación | Metros cuadrados | 5,025
10 | 73121602-004 | e - De 0,15 vistos ladrillos semi-prensada | Metros cuadrados | 23,45
11 | 73121602-004 | f- Envarillado bajo dintel 2 Ø 8 por hilada (2 hiladas) | Metro lineal | 74,95
12 | 73121602-004 | Ladrillo colocado en ardinel | Metro lineal | 74,95
13 | 73121602-004 | CARPINTERIA METALICA Reja de hierro artistica con detalles ( punta de lanza y detalles de alunio fundido), de varillas vertical 12mm cada 12cm y planchuela al medio - varillas y planchuela 1"x3/16 -marco perfil angulo 1X1/8" | Metros cuadrados | 82,92
14 | 73121602-004 | Portón de 5,00x2,00m Reja de hierro artistica con detalles ( punta de lanza y detalles de alunio fundido), de varillas vertical 12mm cada 12cm y planchuela al medio - varillas y planchuela 1"x3/16 -marco perfil angulo 1X1/8" y chapa plegada N° 14 abajo segun detalle | Metros cuadrados | 12,5
15 | 73121602-004 | Portón de 1,40x2,00m Reja de hierro artistica con detalles ( punta de lanza y detalles de alunio fundido), de varillas vertical 12mm cada 12cm y planchuela al medio - varillas y planchuela 1"x3/16 -marco perfil angulo 1X1/8" y chapa plegada N° 14 abajo segun detalle | Metros cuadrados | 3,22
16 | 73121602-004 | Pinturas : a- De de ladrillo visto con silicona . | Metros cuadrados | 57,56
17 | 73121602-004 | b- Al esmalte sintetico - metal - antióxido ind nacional | Metros cuadrados | 98,64
18 | 73121602-004 | c- De ladrillos visto con resina acrilica color ceramico | Metros cuadrados | 85,32
19 | 73121602-004 | Limpieza final | Unidad Medida Global | 1
20 | 73121602-004 | Preparación de la Obra . a- Trabajos preliminares, instalación de equipo | Unidad Medida Global | 1
21 | 73121602-004 | b- Cartel de obra | Unidad Medida Global | 1
22 | 73121602-004 | c- Limpieza y preparación de terreno | Metro lineal | 600
23 | 73121602-004 | CERCADO PERIMETRAL Poste curva de hormigon de 2,50m x 4pulgadas. Colocados en pozos de 30 x30x60cm | Unidad | 200
24 | 73121602-004 | Cimiento P.B.C. 0,35 x 0,30 m | Metros cúbicos | 57
25 | 73121602-004 | Muro de nivelaciòn de 0,30 m de ancho de 3 hiladas | Metros cuadrados | 106
26 | 73121602-004 | Excabación de suelo (30x30x60cm) y base de hormigón de cascotes. Hormigón e=10cm. | Unidad | 200
27 | 73121602-004 | Alambre liso galvanizado Nº 9:1 inferior, 2 intermedio y 1 superior | Metro lineal | 2.400
28 | 73121602-004 | Alambre de púas "Elefante": tres hiladas | Metro lineal | 1.800
29 | 73121602-004 | Tejido de alambre 2" x 2" de 1,50 m de altura | Metro lineal | 600
30 | 73121602-004 | Mano de obra: Colocación de poste, alambres y tejidos | Metro lineal | 600
31 | 73121602-004 | CARPINTERIA METALICA Portón de (5,00x2,00m) de 2 hojas: Caño redondo de 1 1/2", Caño Rigidizante en diagonal de 1". Tejido de alambre de 2". Pasador. Pintura sintetica. Soportes laterales: caño galvanizado de 3" | Unidad | 2
32 | 73121602-004 | Portón de 1,20x2,00m Caño redondo de 1 1/2". Tejido de alambre Nº 14. Pasador. Pintura sintetica. Sportes laterales: caño galvanizado de 3". | Unidad | 2
33 | 73121602-004 | Servicio de fabricacion de rejas | Gramos | 1
Precio Total
Firma
| Nombre: | [indicar el nombre completo de la persona que firma el Formulario de la Oferta]
| En calidad de: | [indicar la calidad jurídica de la persona que firma el Formulario de la Oferta]