## items
Ítems del llamado Construcción de cocina comedor con galeria incorporada, techo de tejas y tipologia MEC. con ID: 331128
Construcción de cocina comedor con galeria incorporada, techo de tejas y tipologia MEC., Contrato Abierto: No , Abastecimiento simultáneo: No
Ítem | Código Catálogo | Descripción del Bien | Unidad de Medida | Cantidad | Precio unitario (IVA incluído) | Precio total
1 | 72131601-007 | Construcción de Cocina - Comedor | Unidad | 1
1.1 |  | Limpieza y preparación del terreno | Metros cuadrados | 93,74
1.2 |  | replanteo | Metros cuadrados | 93,74
1.3 |  | Excavación y carga de cimiento con PBC | Metros cúbicos | 13
1.4 |  | Estructura de H° A°. Zapata de H° A° | Metros cúbicos | 1,84
1.5 |  | Pilares de H° A° | Metros cúbicos | 1,3
1.6 |  | Vigas de galeria de H° A° | Metros cúbicos | 0,42
1.7 |  | Encadenados de H° A° inferior | Metros cúbicos | 1,68
1.8 |  | Encadenados de H° A° superior | Metros cúbicos | 1,89
1.9 |  | Muros de nivelación. De 0,30 cm armada | Metros cuadrados | 16,04
1.10 |  | Relleno y apisonado de interiores | Metros cúbicos | 17,63
1.11 |  | Aislación asfaltica: De paredes | Metros cuadrados | 46,1
1.12 |  | Muros de elevación: De 0.15 para revocar | Metros cuadrados | 69,46
1.13 |  | De 0,15 visto a una cara de ladrillos comunes | Metros cuadrados | 84,14
1.14 |  | Envarillado sobre y bajo aberturas 2 0 8 por hilada (2 hiladas) | Metro lineal | 42
1.15 |  | Pilares: De 0.35 x 0.35 visto para corredor | Metro lineal | 10,4
1.16 |  | Techo: De tejas y tejuelones | Metros cuadrados | 120
1.17 |  | Revoques: De paredes interior y exterior a una capa | Metros cuadrados | 139
1.18 |  | De pilares de H° A° | Metros cuadrados | 5,38
1.19 |  | Contrapiso de H° de cascotes | Metros cuadrados | 89,74
1.20 |  | Piso de baldosa calcarea | Metros cuadrados | 89,74
1.21 |  | Zocalo calcareo | Metro lineal | 55,9
1.22 |  | Aberturas de madera: Puerta madera de 1.10 x 2.10 - tablero | Unidad | 1
1.23 |  | Puerta de madera de 0.80 x 2.10 - placa | Unidad | 2
1.24 |  | Aberturas metalicas: Ventanas tipo balancines | Metros cuadrados | 10,8
1.25 |  | Puerta 0.80 x 2.1 | Metros cuadrados | 1,86
1.26 |  | Alfeizar ventanas: De revoque 1:3 (cemento - arena) | Metro lineal | 32,4
1.27 |  | Pinturas: De paredes a la cal | Metros cuadrados | 139
1.28 |  | De pilares vistos con antimoho incoloro | Metros cuadrados | 12,42
1.29 |  | De encadenado y pilares a la cal | Metros cuadrados | 26,32
1.30 |  | De abertura metalica con pintura sintetica o ceramico | Metros cuadrados | 14,28
1.31 |  | De ladrillos vistos con antimoho incoloro | Metros cuadrados | 84,14
1.32 |  | De abertura de madera con barniz | Metros cuadrados | 5,67
1.33 |  | De techo ceramico | Metros cuadrados | 47,62
1.34 |  | Revestido de azulejos | Metros cuadrados | 6,09
1.35 |  | Vidrios dobles | Metros cuadrados | 12,6
1.36 |  | Desague Pluvial: Canaleta y caño de bajada N° 26 -desarrollo 33 cms | Metro lineal | 36,6
1.37 |  | Instalacion electrica | Unidad Medida Global | 1
1.38 |  | Artefactos electricos | Unidad Medida Global | 1
1.39 |  | Instalacion sanitaria: Agua corriente | Unidad Medida Global | 1
1.40 |  | Desague cloacal | Unidad Medida Global | 1
1.41 |  | Pileta de cocina con griferia | Unidad Medida Global | 1
1.42 |  | Pozo ciego | Unidad Medida Global | 1
1.43 |  | Limpieza final | Metros cuadrados | 93,74
Precio Total
Firma
| Nombre: | [indicar el nombre completo de la persona que firma el Formulario de la Oferta]
| En calidad de: | [indicar la calidad jurídica de la persona que firma el Formulario de la Oferta]