## items
Ítems del llamado Construcción de Empedrado en las Calles de los diferentes Barrios del Municipio de Nueva Italia con ID: 331680
CONSTRUCCIÓN DE EMPEDRADO, Contrato Abierto: No , Abastecimiento simultáneo: No
Ítem | Código Catálogo | Descripción del Bien | Unidad de Medida | Cantidad | Precio unitario (IVA incluído) | Precio total
1 | 72131701-002 | Demarcación y replanteo de terreno | Metros cuadrados | 2.900
2 | 72131701-002 | Limpieza, desmonte y destronque de arboles | Metros cuadrados | 2.900
3 | 72131701-002 | Construccion de pavimento tipo empedrado. Apertura de caja para pavimentacion, piedra basaltica o blanca, maseada y colocada sobre colchon de arena lavada de rio, cordon de H° (0,50 x 0,30 x 0,10 mt), enripiado final y compactacion mecánica. | Metros cuadrados | 2.900
4 | 72131701-002 | Saneamiento de suelo con retiro de material, posterior relleno y compactacion de suelo. 0,40 mt de altura promedio. | Metros cúbicos | 75
5 | 72131701-002 | Construccion de canal de muro de piedra bruta colocada (L= 80 mt x H= 0,80 mt x E= 0,40 mts) | Metros cúbicos | 24
6 | 72131701-002 | Losa de hormigon masa de e= 8 cm de espesor para fondo de canal. | Metros cúbicos | 3
7 | 72131701-002 | Baden de H° A° fck 250 kg/cm2, de 5,4 m3. (4mt x 9 mt x 0,15 mt) | Unidad | 1
8 | 72131701-002 | Limpieza final de obra, con retiro de materiales. | Metros cuadrados | 2.900
9 | 72131701-002 | Cartel de Obra de 1,00 x 2,00 mts. | Unidad | 1
10 | 72131701-002 | Demarcación y replanteo de terreno | Metros cuadrados | 3.400
11 | 72131701-002 | Limpieza, desmonte y destronque de arboles | Metros cuadrados | 3.400
12 | 72131701-002 | Construccion de pavimento tipo empedrado. Apertura de caja para pavimentacion, piedra basaltica o blanca, maseada y colocada sobre colchon de arena lavada de rio, cordon de H° (0,50 x 0,30 x 0,10 mt), enripiado final y compactacion mecánica. | Metros cuadrados | 3.400
13 | 72131701-002 | Saneamiento de suelo con retiro de material, posterior relleno y compactacion de suelo. 0,40 mt de altura promedio. | Metros cúbicos | 120
14 | 72131701-002 | Construccion de canal de muro de piedra bruta colocada (L= 60 mt x H= 0,80 mt x E= 0,40 mts) | Metros cúbicos | 25
15 | 72131701-002 | Losa de hormigon masa de e= 8 cm de espesor para fondo de canal. | Metros cúbicos | 2,5
16 | 72131701-002 | Baden de H° A° fck 250 kg/cm2, de 3,6 m3. (4mt x 6 mt x 0,15 mt) | Unidad | 2
17 | 72131701-002 | Limpieza final de obra, con retiro de materiales. | Metros cuadrados | 3.400
18 | 72131701-002 | Cartel de Obra de 1,00 x 2,00 mts. | Unidad | 1
19 | 72131701-002 | Demarcación y replanteo de terreno | Metros cuadrados | 2.700
20 | 72131701-002 | Limpieza, desmonte y destronque de arboles | Metros cuadrados | 2.700
21 | 72131701-002 | Construccion de pavimento tipo empedrado. Apertura de caja para pavimentacion, piedra basaltica o blanca, maseada y colocada sobre colchon de arena lavada de rio, cordon de H° (0,50 x 0,30 x 0,10 mt), enripiado final y compactacion mecánica. | Metros cuadrados | 2.700
22 | 72131701-002 | Saneamiento de suelo con retiro de material, posterior relleno y compactacion de suelo. 0,40 mt de altura promedio. | Metros cúbicos | 85
23 | 72131701-002 | Construccion de canal de muro de piedra bruta colocada (L= 60 mt x H= 0,80 mt x E= 0,40 mts) | Metros cúbicos | 35
24 | 72131701-002 | Losa de hormigon masa de e= 8 cm de espesor para fondo de canal. | Metros cúbicos | 2,5
25 | 72131701-002 | Baden de H° A° fck 250 kg/cm2, de 3,6 m3. (4mt x 6 mt x 0,15 mt) | Unidad | 2
26 | 72131701-002 | Limpieza final de obra, con retiro de materiales. | Metros cuadrados | 2.700
27 | 72131701-002 | Cartel de Obra de 1,00 x 2,00 mts. | Unidad | 1
28 | 72131701-002 | Demarcación y replanteo de terreno | Metros cuadrados | 1.350
29 | 72131701-002 | Limpieza, desmonte y destronque de arboles | Metros cuadrados | 1.350
30 | 72131701-002 | Construccion de pavimento tipo empedrado. Apertura de caja para pavimentacion, piedra basaltica o blanca, maseada y colocada sobre colchon de arena lavada de rio, cordon de H° (0,50 x 0,30 x 0,10 mt), enripiado final y compactacion mecánica. | Metros cuadrados | 1.350
31 | 72131701-002 | Saneamiento de suelo con retiro de material, posterior relleno y compactacion de suelo. 0,40 mt de altura promedio. | Metros cúbicos | 45
32 | 72131701-002 | Construccion de canal de muro de piedra bruta colocada (L= 60 mt x H= 0,80 mt x E= 0,40 mts) | Metros cúbicos | 20
33 | 72131701-002 | Losa de hormigon masa de e= 8 cm de espesor para fondo de canal. | Metros cúbicos | 2,5
34 | 72131701-002 | Baden de H° A° fck 250 kg/cm2, de 5,4 m3. (4mt x 9 mt x 0,15 mt) | Unidad | 1
35 | 72131701-002 | Limpieza final de obra, con retiro de materiales. | Metros cuadrados | 1.350
36 | 72131701-002 | Cartel de Obra de 1,00 x 2,00 mts. | Unidad | 1
37 | 72131701-002 | Demarcación y replanteo de terreno | Metros cuadrados | 2.700
38 | 72131701-002 | Limpieza, desmonte y destronque de arboles | Metros cuadrados | 2.700
39 | 72131701-002 | Construccion de pavimento tipo empedrado. Apertura de caja para pavimentacion, piedra basaltica o blanca, maseada y colocada sobre colchon de arena lavada de rio, cordon de H° (0,50 x 0,30 x 0,10 mt), enripiado final y compactacion mecánica. | Metros cuadrados | 2.700
40 | 72131701-002 | Saneamiento de suelo con retiro de material, posterior relleno y compactacion de suelo. 0,40 mt de altura promedio. | Metros cúbicos | 75
41 | 72131701-002 | Construccion de canal de muro de piedra bruta colocada (L= 60 mt x H= 0,80 mt x E= 0,40 mts) | Metros cúbicos | 20
42 | 72131701-002 | Losa de hormigon masa de e= 8 cm de espesor para fondo de canal. | Metros cúbicos | 2,5
43 | 72131701-002 | Baden de H° A° fck 250 kg/cm2, de 5,4 m3. (4mt x 9 mt x 0,15 mt) | Unidad | 1
44 | 72131701-002 | Limpieza final de obra, con retiro de materiales. | Metros cuadrados | 2.700
45 | 72131701-002 | Cartel de Obra de 1,00 x 2,00 mts. | Unidad | 1
Precio Total
Firma
| Nombre: | [indicar el nombre completo de la persona que firma el Formulario de la Oferta]
| En calidad de: | [indicar la calidad jurídica de la persona que firma el Formulario de la Oferta]