## items
Ítems del llamado Lp1314-17.Construcción de Nuevos Alimentadores de Media Tensión PIH 03 y PIH 04 y Adecuación de las Salidas de PIH 01 y PIH 02, Emergentes del Centro de Distribución Parque Industrial Hernandarias, en el Distrito de Hernandarias, Departamento de Alto Paraná con ID: 332212
LoteTotal, Contrato Abierto: No , Abastecimiento simultáneo: No
Ítem | Código Catálogo | Descripción del Bien | Unidad de Medida | Cantidad | Precio unitario (IVA incluído) | Precio total
1 | 72102201-010 | Excavación, erección y cimentación reforzada tipo II, poste de Hº Aº de 9 m 500 kgf. Todo tipo de terreno. | Unidad | 7
2 | 72102201-010 | Excavación, erección y cimentación reforzada tipo II, poste de Hº Aº de 12 m 800 kgf. Todo tipo de terreno. | Unidad | 70
3 | 72102201-010 | Excavación, erección y cimentación reforzada tipo II, poste de Hº Aº de 12 m 500 kgf. Todo tipo de terreno. | Unidad | 16
4 | 72102201-010 | Excavación, erección y cimentación reforzada tipo II, poste de Hº Aº de 12 m 300 kgf. Todo tipo de terreno. | Unidad | 415
5 | 72102201-010 | Excavación, erección y cimentación reforzada tipo II, poste de Hº Aº de 15 m 500 kgf. Todo tipo de terreno. | Unidad | 45
6 | 72102201-010 | Excavación, erección y cimentación reforzada tipo II, poste de Hº Aº de 15 m 800 kgf. Todo tipo de terreno. | Unidad | 4
7 | 72102201-010 | Montaje de estructura MT tipo EPMT 1 - Pasante. | Unidad | 424
8 | 72102201-010 | Montaje de estructura MT tipo EPMT 2. | Unidad | 15
9 | 72102201-010 | Montaje de estructura MT tipo EPMT 3. | Unidad | 1
10 | 72102201-010 | Montaje de estructura MT tipo EPMT 4. | Unidad | 14
11 | 72102201-010 | Montaje de estructura MT tipo EPMT 5. | Unidad | 4
12 | 72102201-010 | Montaje de estructura MT tipo EPMT 6. | Unidad | 18
13 | 72102201-010 | Montaje de estructura MT tipo EPMT 7. | Unidad | 2
14 | 72102201-010 | Montaje de estructura MT tipo EPMT 8. | Unidad | 2
15 | 72102201-010 | Montaje de estructura MT tipo EPMT1 R - Pasante con doble amarre del cabo mensajero. | Unidad | 11
16 | 72102201-010 | Montaje de estructura MT tipo EPMT11 - Transición con seccionadores y descargadores. | Unidad | 3
17 | 72102201-010 | Montaje de estructura MT tipo EPMT12 - Transición. | Unidad | 3
18 | 72102201-010 | Montaje de estructura MT tipo EPMTED - Separadores. | Unidad | 2.233
19 | 72102201-010 | Montaje de estructura MT tipo EPSLT 1-6 - Seccionadores de línea y descargadores. | Unidad | 9
20 | 72102201-010 | Montaje de estructura MT tipo EPDSH 1 - Montaje de estructura con descargadores. | Unidad | 11
21 | 72102201-010 | Montaje de estructura MT tipo EPSFT 1-DH - Montaje de estructura seccionadores con descargadores. | Unidad | 10
22 | 72102201-010 | Montaje de estructura MT tipo EPMT1 A - Pasante con brazo antibalanceo. | Unidad | 55
23 | 72102201-010 | Montaje de estructura MT tipo EPMT5 A - Terminal con crucetas. | Unidad | 10
24 | 72102201-010 | Montaje de estructura MT tipo EPMT1 P - Pasante con 3 aisladores perno recto poliméricos. | Unidad | 2
25 | 72102201-010 | Adecuación alimentación de PD. Estructura PD Exist. | Unidad | 23
26 | 72102201-010 | Tendido y retención de 3 conductores protegidos de fase MT de 185 mm² (incluye el flechado). | Metros | 20.741
27 | 72102201-010 | Tendido y retención de cabo de acero mensajero (incluye el flechado). | Metros | 20.741
28 | 72102201-010 | Montaje de una estructura de MT p/ líneas aéreas monofásicas tipos 1 y 8. | Unidad | 2
29 | 72102201-010 | Montaje de una estructura de M.T. p/ líneas aéreas monofásicas tipos 2, 3, 5, 6 y 7. | Unidad | 3
30 | 72102201-010 | Montaje de una estructura de M.T. p/ líneas aéreas trifásicas tipos 1 y 8. | Unidad | 4
31 | 72102201-010 | Montaje de una estructura de M.T. p/ líneas aéreas trifásicas tipos 2, 3, 5, 6 y 7. | Unidad | 9
32 | 72102201-010 | Montaje de puesta a tierra MT c/ malla (incluye 3 descargadores MT y 3 jabalinas). | Unidad | 57
33 | 72102201-010 | Retiro y recolocación de PD aéreo monofásico de hasta 25 kVA, completo. | Unidad | 1
34 | 72102201-010 | Montaje de PD aéreo banco trifásico de hasta 3x25 kVA, completo. | Unidad | 2
35 | 72102201-010 | Retiro y recolocación de PD aéreo trifásico de hasta 100 kVA, completo. | Unidad | 4
36 | 72102201-010 | Montaje de una estructura de M.T. tipo SFTH° 1 - SLTH° 1 | Unidad | 12
37 | 72102201-010 | Montaje de una estructura de M.T. tipo SFTH° 2 - SLTH° 2 | Unidad | 4
38 | 72102201-010 | Montaje de rienda aérea para MT, tipo RMA 2, sin anclaje. | Unidad | 7
39 | 72102201-010 | Excavación de zanja en vereda, posterior relleno y compactación y restauración de vereda de 0,60 x 1,40 m. Todo tipo de terreno. | Metros | 481
40 | 72102201-010 | Excavación de zanja en vereda, posterior relleno y compactación y restauración de vereda de 0,60 x 1,20 m. Incluye montaje de banco de 6 ductos PEAD de 160 mm (2x3). Todo tipo de terreno. | Metros | 18
41 | 72102201-010 | Excavación de zanja en vereda, posterior relleno y compactación y restauración de vereda de 0,60 x 1,20 m. Incluye provisión y colocación de cinta de señalización. Todo tipo de terreno. | Metros | 54
42 | 72102201-010 | Excavación de zanja en vereda, posterior relleno y compactación y restauración de vereda de 1,10 x 1,40 m. Incluye montaje de banco de 15 ductos PEAD de 160 mm (5x3), y relleno de hormigón armado alrededor de los ductos. | Metros | 3
43 | 72102201-010 | Construcción de canaleta abierta 1,5 x 1,5 m para la salida de Alimentadores de Distribución. Incluye montaje de soportes metálicos para cables subterráneos MT para canalización y montaje de grampa polimérica para cables subterráneos MT para canalización. Todos los demás materiales incluidos. | Metros | 43
44 | 72102201-010 | Excavación de zanja en calzada o pavimento, posterior relleno y compactación 0,60 x 1,40 m. Incluye montaje de banco de 9 ductos PEAD 160 mm (3x3), y relleno de hormigón armado alrededor de los ductos. Todo tipo de terreno. | Metros | 17
45 | 72102201-010 | Excavación de zanja en calzada o pavimento, posterior relleno y compactación 0,60 x 1,40 m. Incluye montaje de banco de 6 ductos PEAD 160 mm (2x3), y relleno de hormigón armado alrededor de los ductos. Todo tipo de terreno. | Metros | 79
46 | 72102201-010 | Provisión y Colocación de colchón de arena de protección p/ líneas subterráneas. | Metros cúbicos | 8
47 | 72102201-010 | Provisión y Colocación de protección mecánica (losetas de H°A°) p/ líneas subterráneas, 0,60 x 0,5 x 0,05 m. según EE.TT. ANDE N° 03.40.17. | Metros | 72
48 | 72102201-010 | Tendido de conductor unipolar subterráneo Cu 1x240mm² en canaleta, en ductos y en estructuras terminales. | Metros | 1.481
49 | 72102201-010 | Construcción de terminal para interior para 3 conductores subterráneo Cu 240 mm². | Unidad | 4
50 | 72102201-010 | Construcción y Montaje de terminal para intemperie para 3 conductores Cu subterráneo 240 mm². Incluye provisión de caño 4 de Fe° G° - (Estructura TSA 240). Completo. | Unidad | 4
51 | 72102201-010 | Construcción y Montaje de terminal para intemperie para 3 conductores Al subterráneo 240 mm². Incluye provisión de caño 4 de Fe° G° - (Estructura TSA 240). Completo. | Unidad | 6
52 | 72102201-010 | Construcción de registro p/lineas subterráneas tipo A | Unidad | 16
53 | 72102201-010 | Construcción de registro p/lineas subterráneas tipo B | Unidad | 1
54 | 72102201-010 | Tendido de un conductor preensamblado de hasta 3x70 + 1x50 mm². Aa. | Metros | 5.068
55 | 72102201-010 | Montaje de estructura preensamblada de BT de todo tipo. | Unidad | 181
56 | 72102201-010 | Montaje de estructura de BT vertical tipos 1, 2, 5, 7, 8 y 9. | Unidad | 14
57 | 72102201-010 | Montaje de una estructura horizontal BT tipos 2, 3, 5, 6, 7 y 9. | Unidad | 1
58 | 72102201-010 | Montaje de estructura monofásica rural de todo tipo. | Unidad | 1
59 | 72102201-010 | Montaje de puesta a tierra en BT. Se preve el montaje de jabalinas con la conexión exotérmica del conductor de CU a la jabalina. Incluye la provisión del kit para el conexionado. | Unidad | 33
60 | 72102201-010 | Montaje de AP de todo tipo. | Unidad | 83
61 | 72102201-010 | Retiro de poste de acero de 12 m. | Unidad | 15
62 | 72102201-010 | Retiro de poste de Hº Aº de 12 m 200 kgf. | Unidad | 66
63 | 72102201-010 | Retiro de poste de Hº Aº de 12 m 300 kgf. | Unidad | 15
64 | 72102201-010 | Retiro de poste de Hº Aº de 12 m 800 kgf. | Unidad | 1
65 | 72102201-010 | Retiro de poste de Hº Aº de 15 m 500 kgf. | Unidad | 1
66 | 72102201-010 | Retiro de poste de eucalipto de hasta 10 m. | Unidad | 2
67 | 72102201-010 | Retiro de poste de acero de 9 m. | Unidad | 6
68 | 72102201-010 | Retiro de poste de Hº Aº de 9 m 150 kgf. | Unidad | 4
69 | 72102201-010 | Retiro de poste de Hº Aº de 9 m 200 kgf. | Unidad | 19
70 | 72102201-010 | Retiro de poste de Hº Aº de 9 m 500 kgf. | Unidad | 1
71 | 72102201-010 | Retiro de poste de Hº Aº de 7,5 m 150 kgf. | Unidad | 8
72 | 72102201-010 | Retiro de poste de Palma de 7 m. | Unidad | 61
73 | 72102201-010 | Retiro de un conductor desnudo de hasta 95 mm². Aa. Incluye retiro de todo tipo de preformados. | Metros | 36.591
74 | 72102201-010 | Retiro de un conductor desnudo desde 96 mm² hasta 150 mm². Aa. Incluye retiro de todo tipo de preformados. | Metros | 228
75 | 72102201-010 | Retiro de un conductor subterráneo MT de 240 mm². Aa. | Metros | 1.902
76 | 72102201-010 | Retiro de estructura MT tipo EPMT 1 - Pasante. | Unidad | 1
77 | 72102201-010 | Montaje de estructura para acometida tipo EPACOTRI. | Unidad | 1
78 | 72102201-010 | Retiro de una estructura de MT p/ líneas aéreas monofásicas tipo 1 y 8. | Unidad | 1
79 | 72102201-010 | Retiro de una estructura de MT p/ líneas aéreas monofásicas tipos 2, 3, 5, 6 y 7. | Unidad | 7
80 | 72102201-010 | Retiro de una estructura de MT p/ líneas aéreas trifásicas tipo 1 y 8. | Unidad | 95
81 | 72102201-010 | Retiro de una estructura de MT p/ líneas aéreas trifásicas tipos 2, 3, 5, 6 y 7. | Unidad | 39
82 | 72102201-010 | Retiro de una estructura de MT p/ líneas aéreas trifásicas tipo 4. | Unidad | 5
83 | 72102201-010 | Retiro de rienda simple para MT, tipo RMS 2. | Unidad | 4
84 | 72102201-010 | Retiro de rienda aérea para MT, tipo RMA 2, sin anclaje. | Unidad | 3
85 | 72102201-010 | Retiro de terminal para intemperie en cable subterráneo 240 mm². Estructura TSA 240 | Unidad | 4
86 | 72102201-010 | Retiro de terminal para interior para 3 conductores subterráneo Cu 240 mm². | Unidad | 2
87 | 72102201-010 | Retiro de una estructura de M.T. tipo SFTH° 1 - SLTH° 1 | Unidad | 16
88 | 72102201-010 | Retiro de una estructura de M.T. tipo SFTH° 2 - SLTH° 2 | Unidad | 5
89 | 72102201-010 | Retiro de PD aéreo monofásico de hasta 25 kVA, completo. | Unidad | 2
90 | 72102201-010 | Retiro de estructura de BT vertical tipos 1, 2, 5, 7 y 8. | Unidad | 70
91 | 72102201-010 | Retiro de estructura de BT vertical tipos 4 y 6. | Unidad | 7
92 | 72102201-010 | Retiro de una estructura BT horizontal tipos 1 y 8. | Unidad | 19
93 | 72102201-010 | Retiro de una estructura BT horizontal tipos 2, 3, 4, 5, 6, 7 y 9. | Unidad | 11
94 | 72102201-010 | Retiro de estructura de BT rural de todo tipo. | Unidad | 56
95 | 72102201-010 | Retiro de rienda de BT de todo tipo. | Unidad | 5
96 | 72102201-010 | Retiro de AP de todo tipo. | Unidad | 14
97 | 72102201-010 | Retiro de estructura preensamblada de BT de todo tipo. | Unidad | 11
98 | 72102201-010 | Accesorios de tornillería de apriete para uso con los terminales bimetálicos | Unidad | 48
99 | 72102201-010 | Aislador Porcelana perno recto triple campana 23 KV | Unidad | 23
100 | 72102201-010 | Aislador Porcelana tipo roldana BT, 380 V | Unidad | 64
101 | 72102201-010 | Aislador polimerico de retención MT L. Protegida | Unidad | 379
102 | 72102201-010 | Aislador polimerico perno recto MT para conductor protegido | Unidad | 141
103 | 72102201-010 | Alambre preformado de Retención para 35 mm². | Unidad | 74
104 | 72102201-010 | Alambre preformado de aislado de tope 70/185 mm². | Unidad | 280
105 | 72102201-010 | Alambre preformado de Tope para 35 mm². | Unidad | 13
106 | 72102201-010 | Alambre preformado para cabo de Acero de 3/8 889 MME EP | Unidad | 168
107 | 72102201-010 | Alambre preformado para aislador roldana 35 mm² | Unidad | 18
108 | 72102201-010 | Alambre preformado aislado de Retensión para 70 mm². | Unidad | 18
109 | 72102201-010 | Alambre preformado aislado de Retensión para 185 mm². | Unidad | 330
110 | 72102201-010 | Arandela lisa cuadrada de 2 x 2 x 11/16 AC-5 | Unidad | 2.081
111 | 72102201-010 | Armadura vertical Tipo AR 44 trifásico | Unidad | 14
112 | 72102201-010 | Bulón cabeza hexagonal de Acero Galvanizado de 5/16x1 1/2, con tuerca y arandela | Unidad | 36
113 | 72102201-010 | Bulón cabeza hexagonal de Acero Galvanizado de 1/2x 2 1/2, con tuerca y arandela | Unidad | 348
114 | 72102201-010 | Bulón cabeza hexagonal de Acero Galvanizado de 1/2x 3, con tuerca y arandela | Unidad | 86
115 | 72102201-010 | Bulón cabeza hexagonal de Acero Galvanizado de 1/2x 4, con tuerca y arandela | Unidad | 36
116 | 72102201-010 | Bulón cabeza hexagonal de Acero Galvanizado de 1/2x 4 1/2, con tuerca y arandela | Unidad | 302
117 | 72102201-010 | Bulón cabeza hexagonal de Acero Galvanizado de 1/2x 5 1/2, con tuerca y arandela | Unidad | 24
118 | 72102201-010 | Bulón cabeza hexagonal de Acero Galvanizado de 5/8x 1 1/2, con tuerca y arandela | Unidad | 143
119 | 72102201-010 | Bulón cabeza hexagonal de Acero Galvanizado de 5/8x2 1/2, con tuerca y arandela | Unidad | 19
120 | 72102201-010 | Bulón cabeza hexagonal de Acero Galvanizado de 5/8x3, con tuerca y arandela | Unidad | 30
121 | 72102201-010 | Bulón cabeza hexagonal de Acero Galvanizado de 5/8x3 1/2, con tuerca y arandela | Unidad | 324
122 | 72102201-010 | Bulón cabeza hexagonal de Acero Galvanizado de 5/8x 7, con tuerca y arandela | Unidad | 31
123 | 72102201-010 | Bulón cabeza hexagonal de Acero Galvanizado de 5/8x 9, con tuerca y arandela | Unidad | 1.212
124 | 72102201-010 | Cable Cu duro desnudo 25 mm² | Metros | 1.000
125 | 72102201-010 | Cable Cu duro desnudo 35 mm² | Metros | 150
126 | 72102201-010 | Cable Cu duro desnudo 50 mm² | Metros | 3
127 | 72102201-010 | Cable Aislado Flexible Cu 35 mm² para 23 KV | Metros | 270
128 | 72102201-010 | Cable Preensamblado Al 3x70+1x50 mm² | Metros | 3.882
129 | 72102201-010 | Cable Preensamblado Al 2x16 mm² BT | Metros | 107
130 | 72102201-010 | Cable Preensamblado Al 3x35+1x50 mm² BT | Metros | 2.975
131 | 72102201-010 | Cable unipolar Cu 240 mm² subterráneo con aislacion HEPR (etileno-propileno de alto módulo, Temp de servicio 105°C) | Metros | 2.214
132 | 72102201-010 | Cable de Acero recubierto de cobre 70 mm² | Metros | 963
133 | 72102201-010 | Cabo de Acero 3/8 T.2 para mensajeria y rienda | Metros | 21.224
134 | 72102201-010 | Caja terminal intemperie contractil en frio 240 mm² MT | Unidad | 18
135 | 72102201-010 | Caño de polietileno tipo PEAD de 6 mm con accesorios | Metros | 5.184
136 | 72102201-010 | Conector a compresión Al/Cu 35-70 / 10-25 mm² | Unidad | 111
137 | 72102201-010 | Conector a compresión para Acom. Al/Cu 16-35 / 35-16 mm² | Unidad | 22
138 | 72102201-010 | Conector a compresión para Acom. Al/Cu 16 / 35 - 2 / 8 mm² | Unidad | 166
139 | 72102201-010 | Conector derivación a diente 50/70 - 50/70 mm² | Unidad | 16
140 | 72102201-010 | Conector tipo cuña 185/185 mm² derivación | Unidad | 108
141 | 72102201-010 | Conector tipo cuña 185/35 mm² derivación | Unidad | 12
142 | 72102201-010 | Cruceta de madera 3x4x1 m para HºAº M.T. | Unidad | 9
143 | 72102201-010 | Cruceta de madera 3x4x2,4 m MT Kurupay | Unidad | 145
144 | 72102201-010 | Cruceta de madera 2x3x1 m BT | Unidad | 9
145 | 72102201-010 | Conjunto estribo conector para lineas vivas 35 mm² | Unidad | 47
146 | 72102201-010 | Conjunto estribo conector para lineas vivas 70 mm² | Unidad | 63
147 | 72102201-010 | Conjunto estribo conector para lineas vivas 150 mm² | Unidad | 36
148 | 72102201-010 | Conjunto estribo conector tipo cuña 185 mm² | Unidad | 81
149 | 72102201-010 | Conjunto de retensión para líneas preensambladas BT | Unidad | 48
150 | 72102201-010 | Conjunto de suspensión para líneas preensambladas BT | Unidad | 143
151 | 72102201-010 | Descargador de sobretensión 23 kV MT | Unidad | 100
152 | 72102201-010 | Elemento Fusible MT 3A SF Aéreo Cabeza Fija | Unidad | 35
153 | 72102201-010 | Elemento Fusible MT 5A SF Aéreo Cabeza Fija | Unidad | 21
154 | 72102201-010 | Estribo para brazo tipo L EP MT | Unidad | 490
155 | 72102201-010 | Grampa polimérica para sujecion de cables subterráneos MT | Unidad | 408
156 | 72102201-010 | Guardacabo en ángulo para mensajero EP | Unidad | 17
157 | 72102201-010 | Guardacabo para cabo de acero de 3/8 | Unidad | 45
158 | 72102201-010 | Guardacabo retensión para línea protegida de 3/8 | Unidad | 348
159 | 72102201-010 | Guardacabo retensión reforzado para mensajero | Unidad | 140
160 | 72102201-010 | Jabalina cilindrica revestida de Cu 3/4 x 3 m. | Unidad | 261
161 | 72102201-010 | Jabalina cilindrica revestida de Cu 5/8 x 2 m. | Unidad | 33
162 | 72102201-010 | Mano francesa para poste de HºAº MF 2 M.T. | Unidad | 299
163 | 72102201-010 | Perno anclaje con ojal cerrado de 5/8 x 8 | Unidad | 43
164 | 72102201-010 | Perno todo rosca de 5/8 x 16 | Unidad | 142
165 | 72102201-010 | Perno recto de 3/4 x 11 para aislador de porcelana | Unidad | 23
166 | 72102201-010 | Perno recto de 5/8 x 8 para aislador polimérico | Unidad | 94
167 | 72102201-010 | Perno recto de 5/8 x 13,5 para aislador polimérico | Unidad | 41
168 | 72102201-010 | Poste de Hº Aº de 9 m 500 kgf. | Unidad | 7
169 | 72102201-010 | Poste de Hº Aº de 12 m 800 kgf. | Unidad | 70
170 | 72102201-010 | Poste de Hº Aº de 12 m 500 kgf. | Unidad | 16
171 | 72102201-010 | Poste de Hº Aº de 12 m 300 kgf. | Unidad | 415
172 | 72102201-010 | Poste de Hº Aº de 15 m 500 kgf. | Unidad | 45
173 | 72102201-010 | Poste de Hº Aº de 15 m 800 kgf. | Unidad | 4
174 | 72102201-010 | Prensa línea viva hasta 13/150-8/70 mm² | Unidad | 128
175 | 72102201-010 | Prensa línea viva para estribo L Prot. | Unidad | 51
176 | 72102201-010 | Prensa paralela Cu/Cu 95/25 mm² | Unidad | 251
177 | 72102201-010 | Prensa paralela Cu/Cu 50/10 mm² | Unidad | 24
178 | 72102201-010 | Prensa paralela Al/Al 150/150 mm² | Unidad | 63
179 | 72102201-010 | Protector para cabo mensajero EP MT | Unidad | 80
180 | 72102201-010 | Soporte caja terminal intemperie | Unidad | 18
181 | 72102201-010 | Percha separadora tipo diamante EP MT | Unidad | 2.723
182 | 72102201-010 | Soporte Tipo C para EP Angulo MT | Unidad | 18
183 | 72102201-010 | Soporte Tipo C mas perfil L para EP MT | Unidad | 34
184 | 72102201-010 | Soporte brazo antibalanceo para EP | Unidad | 66
185 | 72102201-010 | Soporte brazo Tipo L para cabo mensajero para EP | Unidad | 492
186 | 72102201-010 | Soporte horizontal para EP MT | Unidad | 1
187 | 72102201-010 | Soporte metálico para cables subterráneos MT para fijación de cables en canaleta dentro de la Estación | Unidad | 51
188 | 72102201-010 | Terminación unipolar tipo pre-expandido, de uso interior para cable de M.T. de Cu 240 mm² | Unidad | 12
189 | 72102201-010 | Terminación unipolar tipo pre-expandido, de uso exterior para cable de M.T. Cu de 240 mm² | Unidad | 12
190 | 72102201-010 | Terminal de Cu bimetálico tipo NEMA 2 perforación, a tornillos torquimétricos para cable de 240 mm2 | Unidad | 24
191 | 72102201-010 | Terminal a compresión para cable Cu 35 mm² | Unidad | 189
192 | 72102201-010 | Terminal a compresión para cable Cu 50 mm² | Unidad | 6
193 | 72102201-010 | Terminal a compresión para cable Cu 70 mm² | Unidad | 18
194 | 72102201-010 | Tuerca ojal de 5/8 | Unidad | 323
Precio Total
Firma
| Nombre: | [indicar el nombre completo de la persona que firma el Formulario de la Oferta]
| En calidad de: | [indicar la calidad jurídica de la persona que firma el Formulario de la Oferta]