## items
Ítems del llamado Construcción de Sistema de Abastecimiento de Agua Potable en el Barrio Nuevo Amanecer Km. 32 Monday con ID: 332637
LoteTotal, Contrato Abierto: No , Abastecimiento simultáneo: No
Ítem | Código Catálogo | Descripción del Bien | Unidad de Medida | Cantidad | Precio unitario (IVA incluído) | Precio total
1 | 81141807-003 | Construccion de Sistemas de Abastecimiento de Agua Potable | Unidad Medida Global | 1
1.1 |  | FUENTE DE PROVISION. Pozo con diseño Tipo "B" . Pozo con pared desnuda - Diametro 6". Profundidad Estimada: (a) 150 m - Maquina perforadora tipo: MGG
1.1.1 |  | Provisión de tubería de PVC Aditivado, P150 - DN 174 mm - Tramos de 4m | Metro lineal | 30
1.1.2 |  | 'Perf. del suelo, c/ inyección de lodo bentonítico, de diametro 10", con zapata de apoyo y entubado. | Metro lineal | 30
1.1.3 |  | 'Perforación en roca, c/ martillo neumático y broca de botones diametro de 6 " | Metro lineal | 120
1.1.4 |  | 'Centralizadores metálicos de 10" x 174 mm (*) | Unidad | 1
1.1.5 |  | 'Tapón metálico diámetro de 10" con candado | Unidad | 1
1.1.6 |  | 'Aislación vertical y sello sanitario | Metro lineal | 30
1.1.7 |  | 'Prueba de bombeo 48 HORAS | Unidad Medida Global | 1
1.2 |  | Provisión y montaje de: Electrobomba sumergible, accesorios electricos, tuberias y accesorios hidráulicos de pozo.
1.2.1 |  | 'Electrobomba sumergible, Caudal 5000 lts/hs, Altura Manom. est. : 150 m. de 5 HP. | Unidad | 1
1.2.2 |  | ' Cable eléctrico de alimentación multifilar para instalacion submersa de 6 mm² (a) | Metro lineal | 115
1.2.3 |  | Tablero de mando | Unidad | 1
1.2.4 |  | 'Cable eléctrico multifilar para sondas p/ instalación submersa de 1 mm² (b) | Metro lineal | 300
1.2.5 |  | 'Sonda superior, de referencia e inferior | Unidad | 3
1.2.6 |  | 'Tubería de PVC soldable, diámetro 25 mm ( c ) | Metro lineal | 85
1.2.7 |  | 'Tubería de PEAD de 10Kg/cm2 de 2" p/ interior del pozo (*) | Metro lineal | 85
1.2.8 |  | 'Accesorios de Hierro Galvanizado: Alma doble de 2" | Unidad | 6
1.2.9 |  | Unión doble con asiento de bronce de 2" | Unidad Medida Global | 1
1.2.10 |  | ' - Codo de 90°x2" | Unidad | 2
1.2.11 |  | - Te de 2" | Unidad | 1
1.2.12 |  | ' - Caño de H°G de 2" | Metro lineal | 2
1.2.13 |  | ' - Unión universal de 2" | Unidad | 2
1.2.14 |  | ' - Unión universal de 1/2" | Unidad | 1
1.2.15 |  | ' - Alma doble de 1/2" | Unidad | 1
1.2.16 |  | ' - Llave de paso de bronce, media vuelta de 1/2" | Unidad | 1
1.2.17 |  | ''Válvula de retención horizontal de bronce de 2" | Unidad | 1
1.2.18 |  | ''Válvula exclusa de bronce de 2" | Unidad | 2
1.2.19 |  | ''Tapa para pozo en chapa galvanizada, espesor 5/16" | Unidad | 1
1.2.20 |  | Abrazadera galvanizada para sujección de la electrobomba | Unidad | 1
1.2.21 |  | 'Piola de seda tipo marina de 1/2" (d) | Metro lineal | 90
1.2.22 |  | 'Conexión de bronce del tipo estria y rosca, diámetro 2" | Unidad | 2
1.2.23 |  | 'Mont. de equipo de bombeo, cable para sist de guardanivel, tub de PEAD con sus acc. | Unidad Medida Global | 1
1.2.24 |  | '''Mont. de tab de mando y Prov y montaje de: Bomba dosificadora de cloro con sus acc. | Unidad Medida Global | 1
1.2.25 |  | 'Provision y conexión de boya electrica con cabo y contrapeso | Unidad | 1
1.2.26 |  | 'Provision y fijacion de electroducto de 3/4" desde la base del tanque a la boya | Metro lineal | 20
1.2.27 |  | 'Provision y colocacion de cable 2x2 mm. | Metro lineal | 30
1.3 |  | CASETA DE OPERACIONES
1.3.1 |  | Minicaseta de Operaciones 0,8x0,8x1,0 | Metros cuadrados | 14,7
1.3.2 |  | Abertura metálica para Minicaseta | Metros cuadrados | 0,4
1.3.3 |  | ' Reg. de mamp. Int. a la caseta para inst. eléctrica,de 0,5x0,5x0,5 m con tapa de H° e= 6cm | Unidad Medida Global | 2
1.3.4 |  | 'Reg de mamp ext a la caseta, para inst. eléctrica, de 0,8x0,8x0,8 m con tapa de H° e= 8cm | Unidad | 2
1.3.5 |  | Cercado perimetral 4,00 x 4,00 mts | Unidad Medida Global | 1
1.4 |  | FUENTE DE PROVISION ELECTRICA
1.4.1 |  | Extensión de energía eléctrica en baja tensión Monofásica según el plano de Ande anexo | Metro lineal | 30
1.4.2 |  | Puesto de medicion Monofasica | Unidad Medida Global | 1
1.4.3 |  | 'Para malla de puesta a tierra. | Unidad Medida Global | 1
1.4.4 |  | Transformador de 25 Kva y colocacion de accesorios con dos Postes de 12/300 | Unidad Medida Global | 1
1.4.5 |  | Caja para Medidor | Unidad Medida Global | 1
1.5 |  | Tanque elevado tipo copa
1.5.1 |  | Instalación de un "Tanque elevado", de metal, tipo ?copa?, con capacidad para 20.000 litros de agua, a una altura mínima de 12 m, sobre pilares de Hº Aº. | Unidad Medida Global | 1
1.5.2 |  | Limpieza e impermeabilización especial del interior y exterior del "Tanque elevado" de metal. | Unidad Medida Global | 1
1.5.3 |  | Escalera marinera instalada desde el suelo hasta la cima del ?tanque elevado?. | Unidad Medida Global | 1
1.5.4 |  | Conexión de suministro de agua desde la bomba al tanque elevado, con tuberia y accesorios de PVC | Unidad Medida Global | 1
1.5.5 |  | Pintura de metales con antióxido y esmalte sintético, y logo e identificación del proyecto | Unidad Medida Global | 1
1.5.6 |  | Instalacion de Pararrayo Tipo Franklin, con aisladores, mástil de caño galvanizado, conductor de cobre desnudo de 35 mm, Jabalina Tipo Cooperweld en triangulo | Unidad Medida Global | 1
1.5.7 |  | Adecuacion del Tanque a la red existente | Unidad Medida Global | 1
1.5.8 |  | Cartel de Obras | Unidad Medida Global | 1
Precio Total
Firma
| Nombre: | [indicar el nombre completo de la persona que firma el Formulario de la Oferta]
| En calidad de: | [indicar la calidad jurídica de la persona que firma el Formulario de la Oferta]