## items
Ítems del llamado CONSTRUCCION DE CERDADO EN LA ESCUELA BAS. Nº 2180 SAN MIGUEL Y CONSTRUCCION DE PISO DE H°A° Y PLATAFORMA DE MÁSTIL EN LA ESC. BAS. N° 2114 GRAL. BERNARDINO CABALLERO con ID: 332833
LOTE NRO: 1
CONSTRUCCIÒN DE CERCADO PERIMETRAL. ESC. BAS. 2180 SAN MIGUEL , Contrato Abierto: No , Abastecimiento simultáneo: No
Ítem | Código Catálogo | Descripción del Bien | Unidad de Medida | Cantidad | Precio unitario (IVA incluído) | Precio total
1 | 83101504-995 | Preparación de la Obra . a- Trabajos preliminares, instalación de equipo | Unidad Medida Global | 1
2 | 83101504-995 | b- Cartel de obra | Unidad Medida Global | 1
3 | 83101504-995 | c- Limpieza y preparación de terreno | Metro lineal | 400
4 | 83101504-995 | CERCADO PERIMETRAL Poste curva de hormigon de 2,50m x 4pulgadas. Colocados en pozos de 30 x30x60cm | Unidad | 133
5 | 83101504-995 | Cimiento P.B.C. 0,35 x 0,30 m | Metros cúbicos | 37,8
6 | 83101504-995 | Muro de nivelaciòn de 0,30 m de ancho de 3 hiladas | Metros cuadrados | 80
7 | 83101504-995 | Excabación de suelo (30x30x60cm) y base de hormigón de cascotes. Hormigón e=10cm. | Unidad | 133
8 | 83101504-995 | Alambre liso galvanizado Nº 9:1 inferior, 2 intermedio y 1 superior | Metro lineal | 1.600
9 | 83101504-995 | Alambre de púas "Elefante": tres hiladas | Metro lineal | 1.200
10 | 83101504-995 | Tejido de alambre 2" x 2" de 1,50 m de altura | Metro lineal | 400
11 | 83101504-995 | Mano de obra: Colocación de poste, alambres y tejidos | Metro lineal | 400
12 | 83101504-995 | CARPINTERIA METALICA Portón de (5,00x2,00m) de 2 hojas: Caño redondo de 1 1/2", Caño Rigidizante en diagonal de 1". Tejido de alambre de 2". Pasador. Pintura sintetica. Soportes laterales: caño galvanizado de 3" | Unidad | 1
13 | 83101504-995 | Portón de 1,20x2,00m Caño redondo de 1 1/2". Tejido de alambre Nº 14. Pasador. Pintura sintetica. Sportes laterales: caño galvanizado de 3". | Unidad | 1
14 | 83101504-995 | Limpieza final | Unidad Medida Global | 1
Precio Total
LOTE NRO: 2
PISO DE H°A° Y PLATAFORMA DE MÁSTIL. ESC. BAS. N° 2114 GRAL. BERNARDINO CABALLERO, Contrato Abierto: No , Abastecimiento simultáneo: No
Ítem | Código Catálogo | Descripción del Bien | Unidad de Medida | Cantidad | Precio unitario (IVA incluído) | Precio total
1 | 83101504-995 | Preparación de la obra a- Limpieza y preparación del terreno | Metros cuadrados | 393
2 | 83101504-995 | b- Replanteo | Metros cuadrados | 393
3 | 83101504-995 | c-Vallado perimetral de obra de seguridad | Unidad Medida Global | 1
4 | 83101504-995 | d-Obrador | Unidad Medida Global | 1
5 | 83101504-995 | e- Cartel de obra 1,50x2,00 m de chapa | Unidad | 1
6 | 83101504-995 | f- Placa de obra para inaguracion | Unidad | 1
7 | 83101504-995 | Plataforma de Mástil Replanteo | Unidad Medida Global | 1
8 | 83101504-995 | Excavación y carga de cimiento PBC | Metros cúbicos | 3,5
9 | 83101504-995 | Excavación y carga de hormigón ciclópeo | Metros cúbicos | 0,6
10 | 83101504-995 | Muro de nivelación de 0,30 m | Metros cuadrados | 3,5
11 | 83101504-995 | Aislación hidrófuga : a- Horizontal de 0,30 m : de mortero 1:3+10% de hidrofugo y asfalto | Metro lineal | 17,2
12 | 83101504-995 | b- Vertical: de ladrillos comunes en panderete. Azotada Hidrofugada. Y asfalto | Metros cuadrados | 11
13 | 83101504-995 | Relleno y apisonado de tierra | Metros cúbicos | 4,5
14 | 83101504-995 | Muro de ladrillo común semi prensado a- De 0,30 m una cara vista. Mínimo h= 0,45 m | Metros cuadrados | 8
15 | 83101504-995 | b- A sardinel | Metro lineal | 18
16 | 83101504-995 | Contrapiso de cascote | Metros cuadrados | 9
17 | 83101504-995 | Piso de tejuelas cerámicas prensadas | Metros cuadrados | 9
18 | 83101504-995 | Mástiles de caños galvanizados | Unidad | 3
19 | 83101504-995 | Pintura de mástiles | Metros cuadrados | 12
20 | 83101504-995 | Patio de Pastillones 1,80 x 1,80 m Explanación de terreno | Metros cuadrados | 393
21 | 83101504-995 | Pastillón de H°A°. Rodillado | Metros cuadrados | 393
22 | 83101504-995 | Limpieza Final | Unidad Medida Global | 1
Precio Total
Firma
| Nombre: | [indicar el nombre completo de la persona que firma el Formulario de la Oferta]
| En calidad de: | [indicar la calidad jurídica de la persona que firma el Formulario de la Oferta]