## items
Ítems del llamado CONSTRUCCION PARA LA SEDE DE LA TERCERA EDAD EN SAN IGNACIO MISIONES con ID: 333106
LoteTotal, Contrato Abierto: No , Abastecimiento simultáneo: No
Ítem | Código Catálogo | Descripción del Bien | Unidad de Medida | Cantidad | Precio unitario (IVA incluído) | Precio total
1 | 72131601-001 | ITEM 1 CONSTRUCCION PARA LA SEDE DE LA TERCERA EDAD EN SAN IGNACIO MISIONES | Unidad | 1
1.1 |  | Preparación de Obra
1.1.1 |  | Limpieza y preparación del terreno, incluye desmonte de terreno y de arboles, demoliciones si los hubiera, retiro de cañería de agua, eléctrica si fuera necesaria, obrador, pago por uso de energia electrica. | Unidad Medida Global | 1
1.1.2 |  | c- Replanteo | Metros cuadrados | 155
1.1.3 |  | Excavación y carga de cimiento con PBC | Metros cúbicos | 25
1.1.4 |  | CARTEL DE Obra Y PLACA DE GRANITO GRABADO | Unidad | 1
1.2 |  | Estructura de HºAº:
1.2.1 |  | a- Zapatas Pilares de HºAº | Metros cúbicos | 6
1.2.2 |  | 4 pequeñas zapatas de hormigon armado en las esquinas en los encuentros de paredes de 1 x1 | Metros cúbicos | 1,2
1.2.3 |  | b- Pilares de HºAº | Metros cúbicos | 1,35
1.2.4 |  | c- Viga Cumbrera | Metros cúbicos | 1,25
1.2.5 |  | d- Encadenados | Metros cúbicos | 9
1.2.6 |  | e- Pórtico de HºAº | Metros cúbicos | 2
1.2.7 |  | f- Losa sobre puerta | Metros cúbicos | 0,3
1.3 |  | Muros de Nivelación h: 0,50m
1.3.1 |  | b- De 0,30m armada | Metros cuadrados | 34
1.3.2 |  | Relleno y apisonado de interiores y de guarda obra | Metros cuadrados | 47
1.4 |  | Aislación asfáltica de muros:
1.4.1 |  | a- De 0,15m - Horizontal | Metros cuadrados | 17
1.5 |  | Muros de Elevación:
1.5.1 |  | a- de 0,30m para revocar | Metros cuadrados | 24
1.5.2 |  | b- De 0,15m para revocar | Metros cuadrados | 14
1.5.3 |  | d- de 0,30m ambas caras revocadas de ladrillos comunes | Metros cuadrados | 128
1.5.4 |  | d- de 0,30m una cara a la vista ladrillos comunes | Metros cúbicos | 20
1.6 |  | Techo
1.6.1 |  | a- De tejas y tejuelones prensadas a máquina | Metros cuadrados | 222
1.6.2 |  | b- tirantes de 2x6 y liston de boca de 2x3 de HºAº | Metros cuadrados | 222
1.7 |  | Revoques:
1.7.1 |  | a- De paredes interior y exterior a una capa | Metros cuadrados | 352
1.7.2 |  | d- De pilares de HºAº | Metros cuadrados | 13
1.7.3 |  | b- De viga cumbrera, galería y encadenado de HºAº | Metros cuadrados | 85
1.7.4 |  | Contrapiso de Hº de cascotes | Metros cuadrados | 202
1.8 |  | Piso
1.8.1 |  | a- de Baldosa Calcarea | Metros cuadrados | 202
1.8.2 |  | b- de baldosón de hormigon exterior para caminero de 1,50 x 5 | Unidad Medida Global | 1
1.8.3 |  | vereda del mismo material tipo baldoson de hormigon de 1,30m de ancho | Metros cuadrados | 58
1.8.4 |  | Zócalo Calcareo | Metro lineal | 68
1.8.5 |  | Guarda obra perimetral, muros de nivelacion, contrapiso de hormigon y pastilloes del mismo material | Metro lineal | 25
1.9 |  | Aberturas de madera:
1.9.1 |  | a- Puerta madera de 1,00x2,10m - tablero incluye cerraduras, bisagras de buena calidad, contramarcos, marco y hojas del mismo material, ENTRADA A LA COCINA | Unidad | 1
1.9.2 |  | a- Puerta madera de 0,90 x2,10m - placa, incluye cerraduras, bisagras de buena calidad, contramarcos, marco y hojas del mismo material, ENTRE DEPOSITO Y COCINA | Unidad | 1
1.9.3 |  | a- Puerta madera de 0,80 x2,10m en baño y servicio- placa, incluye cerraduras, bisagras de buena calidad, contramarcos, marco y hojas del mismo material | Unidad | 2
1.10 |  | Aberturas metálicas:
1.10.1 |  | e- Ventanas tipo balancín de 1,50x1,68m | Unidad | 2
1.10.2 |  | a- Puerta metalica 1,20 x 2,10m - según diseño de plano, incluye cerraduras, bisagras de buena calidad, contramarcos, marco y hojas del mismo material | Unidad | 2
1.11 |  | Alfeizar de Ventanas:
1.11.1 |  | a- De revoque 1:3 (cemento: arena) | Metro lineal | 12
1.11.2 |  | b- de ladrillos comunes tipo sardinel | Metro lineal | 16
1.12 |  | Pintura
1.12.1 |  | a- De paredes a la cal | Metros cuadrados | 352
1.12.2 |  | c- De pilares vistos con antimoho incoloro | Metros cuadrados | 15
1.12.3 |  | d- de estructura de hormigón a la cal | Metros cuadrados | 94
1.12.4 |  | f- De aberturas metálicas con pintura sintética | Metros cuadrados | 23
1.12.5 |  | g- De ladrillos vistos con antimoho incoloro | Metros cuadrados | 148
1.12.6 |  | d- De abertura de madera con barniz | Metros cuadrados | 15
1.12.7 |  | h- de tejuelones al barniz | Metros cuadrados | 210
1.12.8 |  | h- De pintura de techo - tirantes de hormigón con pintura latex color A DEFINIR | Metros cuadrados | 137
1.13 |  | revestidos
1.13.1 |  | azulejada | Metros cuadrados | 10
1.14 |  | Vidrios
1.14.1 |  | Vidrios dobles | Metros cuadrados | 23
1.15 |  | Desague Pluvial
1.15.1 |  | a- Canaleta y caño de bajada Nº26 - desarrollo 33 cm | Metro lineal | 56
1.16 |  | Instalación eléctrica
1.16.1 |  | Tableros(readecuacion d ela existente y tablero nuevo para el comedor) mas alimentación, hasta un maximo de 30 mts. De extension de de tendido electrico con cables prensamblados con postes de carandy | Unidad Medida Global | 1
1.16.2 |  | Boca de luz | Unidad | 21
1.16.3 |  | Boca de toma corriente normal | Unidad | 12
1.16.4 |  | Boca de ventilador de techo | Unidad | 7
1.16.5 |  | Colocación de artefactos de iluminación | Unidad | 21
1.17 |  | Artefactos electricos
1.17.1 |  | Artefacto tipo parrilla de adosar con fluores 2x40w | Unidad | 17
1.17.2 |  | Artefacto tipo parrilla de adosar con fluores 1x40w | Unidad | 4
1.18 |  | Instalacion hidrosanitaria
1.18.1 |  | Agua Corriente, instalación de una pileta de lavar, un inodoro y un lavatorio, canillas de patio(2), extension de cañeria hidraulica para provision de agua. Acometida de un maximo de 30ml y 10ml. Con los accesorios incluidos, | Unidad Medida Global | 1
1.18.2 |  | Desagüe Cloacal de baño completo hasta el primer registro, un registro desengrasador para cocina y su desague hasta el primer registro, mas un pozo ciego según plano, camara septica, rejilla de piso sifonada en cocina y baños, cañerias de ventilación, dos registrso de 0,40 x 0,50 | Unidad Medida Global | 1
1.18.3 |  | Provision y colocacion de Pileta de Cocina con grifería de una sola bacha de acero inoxidable, con sifon, artefactos sanitario como inodoro con sisterna colgante, un lavatorio con pedestal, espejo, jabonera, tohallero de mano, portarrollo de losa embutido. | Unidad | 1
1.19 |  | Mobiliarios
1.19.1 |  | a- mesada de cocina azulejada de loeta de hormigon armado | Unidad Medida Global | 1
1.19.2 |  | Cercado perimetral con tejido y postes de hormigon con un porton de aacceso peatonal de 2 x 2 , con nivelacion de o,3o revocada | Metro lineal | 74
1.19.3 |  | Limpieza Final y retiro de escombros | Metros cuadrados | 185
Precio Total
Firma
| Nombre: | [indicar el nombre completo de la persona que firma el Formulario de la Oferta]
| En calidad de: | [indicar la calidad jurídica de la persona que firma el Formulario de la Oferta]