## items
Ítems del llamado CONSTRUCCION DE CANAL LATERAL DE PBC - REPARACION DE EMPEDRADO - MURO DE CONTENCION DE PBC - ALCANTARILLA CELULAR DE HºAº - EMPEDRADO NUEVO - CALLE PRINCIPAL COMPAÑIA JHUGUA ÑARO - DISTRITO DE ITA con ID: 333197
LoteTotal, Contrato Abierto: No , Abastecimiento simultáneo: No
Ítem | Código Catálogo | Descripción del Bien | Unidad de Medida | Cantidad | Precio unitario (IVA incluído) | Precio total
1 | 72131701-008 | Trabajos Preliminares | Unidad Medida Global | 1
1.1 |  | Movilización y trasporte de maquinarias, Levantamiento topografico - planimetria y altimetria, Replanteo y marcación." | Unidad Medida Global | 1
1.2 |  | Cartel de obra (2m x 1m) | Unidad Medida Global | 1
1.3 |  | Limpieza Preliminar de malezas, corte y retiro de arbustos, retiro de restos para inicio de obra | Unidad Medida Global | 1
2 | 72131701-008 | Reparación de Pavimento tipo empedrado existente | Unidad Medida Global | 1
2.1 |  | Reparación de pavimento tipo empedrado existente | Metros cuadrados | 350
3 | 72131701-007 | Construcción de Canal de Pidra Bruta Colocada PBC | Unidad Medida Global | 1
3.1 |  | Canal de Piedra Bruta Colocada PBC (1.00x0.70), para dar continuidad al canal de PBC existente hasta desembocadura en Canal Natural - Volumen de P.B.C. = 0.88 m3/ml - Incluye Fondo de HºCiclopeo Espesor 10 cm | Metro lineal | 310
3.2 |  | Muro de Borde de PBC desembocadura de Canal de PBC | Metros cúbicos | 5,98
3.3 |  | Movimiento de suelo, excavacion y carga, compactación de suelo en Canal de PBC | Metros cúbicos | 135
4 | 72131701-017 | Alcantarilla Celular de HºAº para cruce de calle | Unidad Medida Global | 1
4.1 |  | Alcantarilla Celular de HºAº 1.00x1.00 | Metro lineal | 12
4.2 |  | Cabecera de PBC | Metros cúbicos | 7,5
4.3 |  | Relleno y compactacíon de tierra en Alcantarilla Celular y cabeceras | Metros cúbicos | 22,5
5 | 72131701-017 | Muro de Contención lateral - Segundo Tramo para construccion de Empedado Nuevo | Unidad Medida Global | 1
5.1 |  | Muro de Contencion lateral de PBC - TRAMO 01 = 68ml + TRAMO 02= 46ml | Metros cúbicos | 148,5
5.2 |  | "Refuerzo de Muro con Columnas de HºAº 40x40 y base de HºCº diametro 0.50m (profundidad minima 1.50m) Columnas separadas cada 3ml" | Metro lineal | 120
5.3 |  | Encadenado de coronamiento de Muro, Viga cadena de HºAº (0.40x0.30) | Metro lineal | 114
5.4 |  | Relleno y compactacíon de tierra en Muro de PBC | Metros cúbicos | 228
5.5 |  | Empedrado nuevo, ancho 6m para empalme de pavimento entre empedrados existentes | Metros cuadrados | 1.500
6 | 72131701-017 | Losa de HºAº para pontillon | Unidad Medida Global | 1
6.1 |  | Losa de HºAº espesor 15 cm - parrilla malla 15x15 de varilla de acero fi del 12mm - Para Accesos a viviendas frentistas (cruce sobre canal de PBC) - Para Tapa de Canal en cruce de Calle (sobre Canal de PBC)" | Metros cúbicos | 6,6
6.2 |  | Limpieza final y retiro de escombros | Unidad Medida Global | 1
Precio Total
Firma
| Nombre: | [indicar el nombre completo de la persona que firma el Formulario de la Oferta]
| En calidad de: | [indicar la calidad jurídica de la persona que firma el Formulario de la Oferta]