## items
Ítems del llamado CONSTRUCCIÓN DE DRENAJE TERRITORIO SOCIAL SAN BENITO - KM. 35,5 RUTA INTERNACIONAL NO. 1 MCAL. FRANCISCO SOLANO LÓPEZ - CIUDAD DE ITÁ con ID: 333648
LoteTotal, Contrato Abierto: No , Abastecimiento simultáneo: No
Ítem | Código Catálogo | Descripción del Bien | Unidad de Medida | Cantidad | Precio unitario (IVA incluído) | Precio total
1 | 72141205-001 | Demolicion de muro existente en calle San Benito y demolicion de pavimento de Hº existente para construccion de canal sobre Ruta I | Metros cúbicos | 15
2 | 72141205-001 | Limpieza preliminar de canal natural existente sobre Calle San Benito | Metro lineal | 60
3 | 72141205-001 | Excavación de suelo para colocacion de alcantarilla tubular | Metros cúbicos | 12,8
4 | 72141205-001 | Lecho de Hº pobre para asiento de alcantarilla tubular - espesor 10cm | Metros cúbicos | 1,6
5 | 72141205-001 | Provision y colocación de alcantarilla Diametro 0.60m de HºAº en modulos de 1ml cada una unidas a campana y espiga sobre el lecho de Hº pobre. | Metro lineal | 16
6 | 72141205-001 | Muro de PBC para cabecera de alcantarilla tubular de HºAº | Metros cúbicos | 6,4
7 | 72141205-001 | Relleno y compactación de suelo en sector de alcantarilla tubular de HºAº | Metros cúbicos | 19,2
8 | 72141205-001 | Reparacion de pavimento empedrado afectado por la construccion de alcantarillado | Metros cuadrados | 30
9 | 72141205-001 | Baranda metalica de caño galvanizado diametro 2" en alcantarilla sobre acceso RUTA I | Metro lineal | 6
10 | 72141205-001 | Excavación de suelo canal de P.B.C. | Metros cúbicos | 308,55
11 | 72141205-001 | Muros de PBC para paredes del canal: Volumen = 0.88 m3 por cada 1 metro lineal de avance del canal | Metros cúbicos | 164,56
12 | 72141205-001 | Fondo de canal con Hormigon simple- espesor 8cm | Metros cúbicos | 11,97
13 | 72141205-001 | Canal sin revestimiento, excavacion con uso de Retro Excavadora de zanjas de drenaje sobre calle transversal a Calle San Benito, ancho 80cm y profundiad 1m variable hasta conectar con alcantarilla a construir | Metro lineal | 85
14 | 72141205-001 | Pontillon de acceso para viviendas sobre canal de PBC - con losa de HºAº Espesor minimo de losas de HºAº 15 cm - armadura varilla de acero fi del 12mm c/10cm" | Metros cúbicos | 8
15 | 72141205-001 | Cartel de Obra 2m x 1m | Unidad | 1
16 | 72141205-001 | Limpieza final de obra | Unidad Medida Global | 1
Precio Total
Firma
| Nombre: | [indicar el nombre completo de la persona que firma el Formulario de la Oferta]
| En calidad de: | [indicar la calidad jurídica de la persona que firma el Formulario de la Oferta]