## items
Ítems del llamado CONSTRUCCIONES A SER EFECTUADAS EN EL COLEGIO NACIONAL DE SAN FRANCISCO DE LA COMPAÑÍA DE SAN FRANCISCO DEL DISTRITO DE SANTA ROSA con ID: 334310
LoteTotal, Contrato Abierto: No , Abastecimiento simultáneo: No
Ítem | Código Catálogo | Descripción del Bien | Unidad de Medida | Cantidad | Precio unitario (IVA incluído) | Precio total
1 | 72131601-001 | ITEM 1 CONSTRUCCION EN PLANTA ALTA | Unidad | 1
1.1 |  | Preparación de Obra
1.1.1 |  | c- Replanteo | Metros cuadrados | 225
1.2 |  | Estructura de HºAº:
1.2.1 |  | Pilares de HºAº , incluye la del pasillo sobre la escalera(20 x 30) y galeria(20 x20). | Metros cúbicos | 2,2
1.2.2 |  | Vigas cumbreras y dado de HºAº , incluye la del pasillo y galeria | Metros cúbicos | 5,19
1.2.3 |  | Escalera de HºAº , incluye los pilares y vigas de apoyo al descanso de la escalera | Unidad Medida Global | 1
1.2.4 |  | Encadenados de HºAº incluye la del pasillo | Metros cúbicos | 4,56
1.3 |  | Muros de Elevación:
1.3.1 |  | De 0,30m a revocar ambas caras | Metros cuadrados | 14
1.3.2 |  | De 0,15m para revocar , incluido el pasillo y bajo escalera | Metros cuadrados | 71
1.3.3 |  | De 0,30m visto ambas caras de ladrillos comunes | Metros cuadrados | 68
1.3.4 |  | De 0,15m visto a una cara y revocado en la otra de ladrillos comunes | Costo por Mil | 72,05
1.3.5 |  | Envarillado bajo aberturas 2 fe 8mm por hilada (2 hiladas) | Metro lineal | 43,2
1.4 |  | Techo
1.4.1 |  | 231.000 De tejas y tejuelones prensada a máquina, con tirantes de Hormigón de 2 x6¨ y listones de boca del mismo material 2 x3¨. | Metros cuadrados | 263
1.5 |  | Revoques:
1.5.1 |  | De paredes interior y exterior a una capa, incluido el pasillo y area de escalera | Metros cuadrados | 171,05
1.5.2 |  | De pilares de HºAº | Metros cuadrados | 30,93
1.5.3 |  | Viga cumbrera y galería de HºAº | Metros cuadrados | 59,55
1.6 |  | Pisos
1.6.1 |  | Piso de Baldosa Calcarea, INCLUYE LA ESCALERA | Metros cuadrados | 205,78
1.6.2 |  | Zócalo Calcareo | Metro lineal | 61
1.6.3 |  | Contrapiso de Hº de cascotes de regularización de losa | Metros cuadrados | 205,78
1.7 |  | Aberturas de madera:
1.7.1 |  | Puerta madera de 1,20x2,10m tablero, con marcos, cerraduras y contramarcos. | Unidad | 3
1.8 |  | Aberturas metálicas:
1.8.1 |  | Ventanas tipo balancines | Metros cuadrados | 13,5
1.8.2 |  | Baranda metálica en escalera P.A. y galería , incluye ampliación de galería, según diseño del MEC | Metros cuadrados | 40,7
1.9 |  | Alfeizar de Ventanas:
1.9.1 |  | De revoque 1:3 (cemento - arena) | Metro lineal | 44,1
1.10 |  | Pintura
1.10.1 |  | a- De paredes a la cal | Metros cuadrados | 261,53
1.10.2 |  | b- De pilares en paredes y galería a la cal | Metros cuadrados | 45
1.10.3 |  | e- De viga cumbrera y galería a la cal | Metros cuadrados | 59,55
1.10.4 |  | f- De aberturas metálicas con pintura sintética | Metros cuadrados | 13,5
1.10.5 |  | g- De ladrillos vistos con antimoho incoloro | Metros cuadrados | 208,05
1.10.6 |  | h- De tiranterias de hormigon a latex y tejuelones con barniz | Metros cuadrados | 263
1.10.7 |  | i- De baranda metálica con pintura sintética | Metros cuadrados | 40,7
1.10.8 |  | i- De abertura de madera con barniz | Unidad | 3
1.11 |  | Vidrios
1.11.1 |  | Vidrios dobles | Metros cuadrados | 13,5
1.12 |  | Desagüe Pluvial:
1.12.1 |  | Canaleta y tres caños de bajadas a ambos lados del techo. Nº26 - desarrollo 33cms. | Metro lineal | 99,78
1.12.2 |  | Instalación eléctrica, tablero seccional, llaves termomagneticas, puntos y tomas, bocas de luz. Cableados y electructos para muros y losas, según plano MEC, | Unidad Medida Global | 1
1.12.3 |  | Artefactos eléctricos, según los planos. Los artefactos luminicos colgantes deberán preverse colgadores de planchelas metalicas resistentes esteticamente colocados. SEGÚN PLANO DEL MEC | Unidad Medida Global | 1
1.13 |  | Mobiliarios
1.13.1 |  | Pizarrones | Unidad | 3
1.13.2 |  | Limpieza final, retiros de escombros, retoques de pintura, curado de pisos | Metros cuadrados | 225
2 | 72131601-001 | ITEM 2 CONSTRUCCION DE DOS AULAS EN PLANTA BAJA PARA LA EL COLEGIO NACIONAL SAN FRANCISCO | Unidad | 1
2.1 |  | Preparación de Obra
2.1.1 |  | b- Limpieza y preparación del terreno, incluye desmonte de suelos, desmonte de arboles afectada a la cosntrucción y su entorno inmediato, traslados de cañerias, entre otros | Metros cuadrados | 120
2.1.2 |  | Demolición de edificio antiguo, con recuperación de maderamen, y retiro de escombros para relleno del nuevo bloque. | Unidad Medida Global | 1
2.1.3 |  | c- Replanteo | Metros cuadrados | 225
2.1.4 |  | Cartel de Obra y plancha de Granito | Unidad Medida Global | 1
2.1.5 |  | Excavación y carga de cimiento con PBC (cemento, cal y arena) | Metros cúbicos | 17,5
2.2 |  | Estructura de HºAº:
2.2.1 |  | a- Excavación y carga de zapatas de HºAº | Metros cúbicos | 12
2.2.2 |  | Pilares de Hormigón armado | Metros cúbicos | 2,22
2.2.3 |  | b1- Vigas de HºAº | Metros cúbicos | 8,55
2.2.4 |  | b2- Losas de HºAº | Metros cúbicos | 27
2.3 |  | Muros de Nivelación h. 0,50
2.3.1 |  | b- De 0,30m | Metros cuadrados | 20,8
2.3.2 |  | Relleno y apisonado de interiores | Metros cúbicos | 45
2.4 |  | Aislación asfáltica:
2.4.1 |  | a- De paredes | Metros cúbicos | 20,6
2.5 |  | Muros de Elevación:
2.5.1 |  | De 0,30m a revocar ambas caras | Metros cuadrados | 14
2.5.2 |  | De 0,15m para revocar , incluido el pasillo y bajo escalera | Metros cuadrados | 71
2.5.3 |  | De 0,30m visto ambas caras de ladrillos comunes | Metros cuadrados | 68
2.5.4 |  | De 0,15m visto a una cara y revocado en la otra de ladrillos comunes | Metros cuadrados | 72,05
2.6 |  | Revoques:
2.6.1 |  | a- De paredes interior y exterior a una capa, incluido el interior del pasillo y por debajo de la escalera | Metros cuadrados | 218,14
2.6.2 |  | d- De pilares de HºAº | Metros cuadrados | 16,93
2.6.3 |  | e- De losas y vigas de HºAº | Metros cuadrados | 309
2.7 |  | Pisos
2.7.1 |  | Contrapiso de Hº de cascotes | Metros cuadrados | 208,78
2.7.2 |  | Piso de Baldosa Calcarea | Metros cuadrados | 208,78
2.7.3 |  | Zócalo Calcareo | Metro lineal | 76,8
2.8 |  | Aberturas de madera:
2.8.1 |  | b- Puerta tablero madera de 1,20x2,10m, incluyen herrajes, cerraduras, marcos y contramarcos | Unidad | 2
2.9 |  | Aberturas metálicas:
2.9.1 |  | Ventanas tipo balancines | Metros cuadrados | 13,5
2.9.2 |  | Ventanas tipo balancin para deposito ?0,80 x0,40 | Unidad | 1
2.9.3 |  | Puerta metálica de 0,80 x 2,10 para deposito, inlcuye marco y herrajes, cerradura | Unidad | 1
2.10 |  | Alfeizar de Ventanas:
2.10.1 |  | c- De revoque 1:3 (cemento - arena) | Metro lineal | 44,1
2.11 |  | Pintura
2.11.1 |  | a- De paredes a la cal | Metros cuadrados | 218,14
2.11.2 |  | b- De pilares a la cal | Metros cuadrados | 16,93
2.11.3 |  | e- De losas y vigas a la cal | Metros cuadrados | 309
2.11.4 |  | f- De aberturas metálicas con pintura sintética | Metros cuadrados | 14,32
2.11.5 |  | g- De ladrillos vistos con antimoho incoloro | Metros cuadrados | 152
2.11.6 |  | i- De abertura de madera con barniz | Unidad | 3
2.11.7 |  | Vidrios dobles | Metros cuadrados | 13,82
2.11.8 |  | Desague pluvial con registros y rejillas en cada bajada(12), con caños de salida de 100 hasta 30 metros(12) para encausar el agua. | Unidad Medida Global | 1
2.11.9 |  | Instalación eléctrica, incluye acometida, tablero general y seccional, llaves termomagneticas, puntos y tomas, bocas de luz. Ver planos del MEC. Acometida con cableado subterraneao y registro de inspeccion incluido. | Unidad Medida Global | 1
2.11.10 |  | Artefactos eléctricos de iluminación, ductos cableados para aires, según los planos. Los artefactos luminicos serán adosados a la losa, esteticamente colocados. Ver Planos del MEC | Unidad Medida Global | 1
2.12 |  | Mobiliarios
2.12.1 |  | a- Pizarrones | Unidad | 3
2.12.2 |  | Limpieza final, retiros de escombros, retoques de pintura, curado de pisos | Metros cuadrados | 225
2.12.3 |  | guardaobra perimetral y rampa de acceso | Unidad Medida Global | 1
2.12.4 |  | Piso de patio de honor de hormigón armado, espesor 0,05 con juntas de dilatacion cada 3 metros con buñas, llaneado y cosntruccion de mastil, incluido el contrapiso | Metros cuadrados | 300
2.12.5 |  | Provision y colocacion de dos portones metalicos, una peatonal de 2 x 2metros, y vehicular de 4 x2metros | Unidad Medida Global | 1
Precio Total
Firma
| Nombre: | [indicar el nombre completo de la persona que firma el Formulario de la Oferta]
| En calidad de: | [indicar la calidad jurídica de la persona que firma el Formulario de la Oferta]