## items
Ítems del llamado Reparación de aulas en la Esc. Bás. Nº 5353 "Santa Teresa" del Asentamiento Mbocaya Poty de Ayolas con ID: 334347
Reparación de aulas en la Esc. Bás. Nº 5353 "Santa Teresa" del Asentamiento Mbocaya Poty de Ayolas, Contrato Abierto: No , Abastecimiento simultáneo: No
Ítem | Código Catálogo | Descripción del Bien | Unidad de Medida | Cantidad | Precio unitario (IVA incluído) | Precio total
1 | 72102802-003 | Cartel de Obra de 2,00x1,50m y Libro de Obra | Unidad Medida Global | 1
2 | 72102802-003 | Demolición de mampostería de elevación de ladrillo común, incluye apuntalamiento | Metros cuadrados | 14,85
3 | 72102802-003 | Demolición de revoque de mamposterías existentes | Metros cuadrados | 87,94
4 | 72102802-003 | Retiro de ventanas metálicas existentes | Unidad | 2
5 | 72102802-003 | Zapata de Hormigón Armado de 0,70x0,70m con varillas de 10mm en ambas direcciones, incluye excavación | Metros cúbicos | 0,34
6 | 72102802-003 | Pilares de HoAo de 0,15x0,30m, con 4 varillas de 12mm y estribos de 6mm cada 18cm | Metro lineal | 11
7 | 72102802-003 | Viga de Hormigón Armado de 0,15x0,30m | Metro lineal | 4,25
8 | 72102802-003 | Mampostería de elevación de 0,15m con ladrillo común a revocar ambas caras, altura 1,25m | Metros cuadrados | 3
9 | 72102802-003 | Revoque exterior e interior con hidrófugo | Metros cuadrados | 87,94
10 | 72102802-003 | Colocación de ventanas tipo balancín de 1,50x1,00m existente (incluye mantenimiento de accionamiento) | Unidad | 2
11 | 72102802-003 | Vidrio de 3mm | Metros cuadrados | 1
12 | 72102802-003 | Reparación de canaletas y bajadas de chapa plegada | Unidad Medida Global | 1
13 | 72102802-003 | Piso Alisado de cemento esp: 3cm, incluye contrapiso de cascotes y mampostería de nivelación de borde | Metros cuadrados | 21,93
14 | 72102802-003 | Puerta Placa de cedro de una hoja de abrir de 0,80x1,90m, incluye cerradura de marca reconocida | Unidad | 4
15 | 72102802-003 | Puerta Tablero de 0,80x1,90m, incluye cerradura de marca reconocida | Unidad | 1
16 | 72102802-003 | Puerta tablero de 1,90x1,90m de dos hojas de abrir, incluye marco y cerradura de marca reconocida | Unidad | 1
17 | 72102802-003 | Instalación Eléctrica tablero Principal | Unidad | 1
18 | 72102802-003 | Alimentación desde el Medidor hasta el Tablero Principal | Unidad Medida Global | 1
19 | 72102802-003 | Boca de Luces, incluye picado de paredes | Unidad | 14
20 | 72102802-003 | Boca de Tomas, incluye picado de paredes | Unidad | 16
21 | 72102802-003 | Boca de Ventiladores de techo, incluye picado de paredes | Unidad | 4
22 | 72102802-003 | Artefactos de Iluminación fluorescente de 2x40Watts de adosar a la pared | Unidad | 10
23 | 72102802-003 | Artefactos de Iluminación fluorescente de 1x40Watts de adosar a la pared en el exterior con fotocelula | Unidad | 4
24 | 72102802-003 | Ventilador de techo de 56 motor pesado de 7 velocidades | Unidad | 4
25 | 72102802-003 | Pintura de paredes interiores y exteriores con látex exterior | Metros cuadrados | 234,36
26 | 72102802-003 | Pintura de paredes interiores y exteriores con pintura sintética | Metros cuadrados | 167,4
27 | 72102802-003 | Pintura de aberturas de madera con esmalte sintético | Metros cuadrados | 24,96
28 | 72102802-003 | Pintura de aberturas metálicas con esmalte sintético | Metros cuadrados | 12
29 | 72102802-003 | Pintura de techo con barniz y esmalte sintético | Metros cuadrados | 138,69
30 | 72102802-003 | Pintura de Canaletas y bajadas con esmalte sintético | Metro lineal | 34,7
Precio Total
Firma
| Nombre: | [indicar el nombre completo de la persona que firma el Formulario de la Oferta]
| En calidad de: | [indicar la calidad jurídica de la persona que firma el Formulario de la Oferta]