## items
Ítems del llamado CONSTRUCCIÓN Y REFACCIÓN DE FILIAL DE LIMPIO con ID: 334560
LoteTotal, Contrato Abierto: No , Abastecimiento simultáneo: No
Ítem | Código Catálogo | Descripción del Bien | Unidad de Medida | Cantidad | Precio unitario (IVA incluído) | Precio total
1 | 72152605-001 | Desmonte de revoque de cielorraso y paredes- sectores afectados por humedad | Unidad Medida Global | 1
2 | 72103003-001 | Demolición de pared para colocación de puerta | Unidad Medida Global | 1
3 | 72131601-002 | Desmonte de cordon perimetral en losa y limpieza para construcción de carpeta hidrofuga. | Unidad Medida Global | 1
4 | 72131601-013 | Retiro de escombros en contenedor | Unidad Medida Global | 1
5 | 72101601-001 | Carpeta hidrófuga sobre losa, con pediente para desague | Metros cuadrados | 150
6 | 72152605-001 | Revoque nuevo de cielorraso - Interior | Metro lineal | 140
7 | 72101607-006 | Revoque hidrófugo de pared en sectores con humedad | Metros cuadrados | 5
8 | 72101601-001 | Caños de 100mm. Para desague de techo | Metro lineal | 4
9 | 72131601-010 | Provisión y colocación de puerta de chapa doblada 0,80x2,10 Sector patio trasero. | Unidad | 1
10 | 72131601-010 | Reparación y recolocación de Balancín y reja de ventana, colocación de 2 paños de vidrios faltantes - Sector Cocina. | Unidad Medida Global | 1
11 | 72102401-002 | De paredes interiores | Metros cuadrados | 242,55
12 | 72102401-002 | De paredes exteriores - Pared Frontal | Metros cuadrados | 45,6
13 | 72102401-002 | De paredes exteriores - Pared Posterior | Metros cuadrados | 36,42
14 | 72102401-002 | De paredes exteriores - Paredes linderas | Metros cuadrados | 64,86
15 | 72102402-002 | De cielorraso | Metros cuadrados | 150
16 | 72102401-003 | De aberturas | Metros cuadrados | 39,83
17 | 72101703-003 | Fundación: Cimiento de Piedra Bruta | Metros cúbicos | 3,5
18 | 72101703-003 | Fundación: Dados de Hormigon | Metros cúbicos | 0,63
19 | 72101703-003 | Fundación: Pilar de H°A° | Metro lineal | 12
20 | 72131601-005 | Mamposterías: De nivelación 0,30 ladrillo común | Metros cuadrados | 4,38
21 | 72131601-005 | Mamposterías: De elevación 0,15 ladrillo hueco 2 caras vistas | Metros cuadrados | 29,2
22 | 72102507-003 | Aislaciones: Aislación horizontal de paredes | Metro lineal | 14,6
23 | 72101703-003 | Envarillado: De muralla | Metro lineal | 29,2
24 | 72102401-002 | De ladrillo visto con silicona | Metros cuadrados | 58,4
25 | 72102401-002 | De pilares de Hormigon | Metro lineal | 10
26 | 72131601-002 | Replanteo y marcación de obra | Unidad Medida Global | 1
27 | 72131601-002 | Retiro de Reja Frontal | Unidad Medida Global | 1
28 | 72131601-002 | Anular pozo ciego y registro cloacal existente | Unidad Medida Global | 1
29 | 72131601-002 | Anular canilla de patio existente | Unidad Medida Global | 1
30 | 72131601-002 | Fundación: Cimiento de Piedra Bruta | Metros cúbicos | 7,56
31 | 72131601-005 | Mamposterías: De nivelación 0,30 ladrillo común | Metros cuadrados | 6,72
32 | 72131601-005 | Mamposterías: De elevación 0,15 ladrillo común 2 caras a revocar | Metros cuadrados | 33,5
33 | 72131601-005 | Mamposterías: De elevación 0,15 ladrillo común 1 cara vista | Metros cuadrados | 45
34 | 72102507-003 | Aislaciones: Aislación horizontal de paredes | Metro lineal | 22,4
35 | 72101607-007 | Envarillado: De paredes, antepecho y sobre aberturas | Metro lineal | 44,8
36 | 72131601-002 | Envarillado: Dintel prefabricado de Hormigón en fachada | Unidad | 1
37 | 72102507-001 | Techo: De chapa sobre estructura metálica con aislación isoland de 5mm. | Metros cuadrados | 45
38 | 72152605-001 | Techo: Cielorraso de PVC | Metros cuadrados | 37
39 | 72101607-006 | Revoques: De paredes interiores | Metros cuadrados | 75
40 | 72101607-006 | Revoques: De paredes exteriores | Metros cuadrados | 29
41 | 72131601-008 | Revoques: De base de azulejos | Metros cuadrados | 16
42 | 72102508-003 | Revestimientos: De azulejo en baño | Metros cuadrados | 16
43 | 72131601-009 | Pisos: Contrapiso de cascotes | Metros cuadrados | 37
44 | 72102508-001 | Pisos: Alisada para asiento de piso | Metros cuadrados | 37
45 | 72102508-001 | Pisos: Piso cerámico | Metros cuadrados | 37
46 | 72102508-001 | Pisos: Zócalo cerámico | Metro lineal | 23
47 | 72131601-011 | Instalación agua fria y desague de baño | Unidad Medida Global | 1
48 | 72131601-011 | Provisión y colocación de artefactos y accesorios incluye artef. Sanitarios y griferia FV clasica (1 inod.cist.alta,1 lavatorio con pedestal,perchero,portarrollo,jabonera) | Unidad | 1
49 | 72131601-011 | Cañería de 3/4 PVC roscable de Agua Corriente | Metro lineal | 12
50 | 72101510-007 | Cañería de 100 mm de desague cloacal | Metro lineal | 12
51 | 72101510-007 | Registro Cloacal 40x40 | Unidad | 1
52 | 72101510-007 | Camara Séptica | Unidad | 1
53 | 72101510-007 | Pozo absorvente | Unidad | 1
54 | 72101510-005 | Canaleta | Metro lineal | 7
55 | 72101510-005 | Bajadas de desague | Metro lineal | 6
56 | 72101510-005 | Registro Pluvial 30x30 | Unidad | 3
57 | 72101510-005 | Cañeria de desague pluvial | Metro lineal | 12
58 | 72131601-001 | Montaje y Alimentacion de tablero seccional | Unidad Medida Global | 1
59 | 72131601-001 | Circuito de Luces y tomas | Unidad | 1
60 | 72131601-001 | Bocas de luz interna | Unidad | 5
61 | 72131601-001 | Bocas de luz fachada | Unidad | 3
62 | 72131601-001 | Bocas tomas | Unidad | 4
63 | 72131601-001 | Bocas de Ventilador de Techo | Unidad | 2
64 | 72131601-001 | Artefactos de iluminación | Unidad | 8
65 | 72131601-001 | Instalaciones eléctricas en techo del salón de ventas para colocación de aparatos de ventilación (suficientes para instalar dos ventiladores) | Unidad | 2
66 | 72131601-010 | Provisión y colocación de puerta de chapa doblada 0,80x2,10 | Unidad | 1
67 | 72131601-010 | Provisión y colocación de puerta placa de madera 0,60x2,10 en baño | Unidad | 1
68 | 72131601-010 | Puerta de chapa doblada 1,60 x2,40 - dos hojas de abrir con rejas y vidrio. Ventana de chapa doblada 1,60x1,40 con rejas y vidrio, una hoja corrediza | Unidad | 1
69 | 72131601-010 | Ventana tipo balancín 0,60x0,40 en baño | Unidad | 1
70 | 72102401-002 | De paredes interiores | Metros cuadrados | 75
71 | 72102401-002 | De paredes exteriores | Metros cuadrados | 29
72 | 72102401-002 | De ladrillo visto con silicona | Metros cuadrados | 45
73 | 72102401-003 | De aberturas | Metros cuadrados | 8
74 | 72131601-009 | Contrapiso de cascotes | Metros cuadrados | 30
75 | 72102508-001 | Piso canto rodado | Metros cuadrados | 30
76 | 72131601-002 | Fundación: Cimiento de Piedra Bruta | Metros cúbicos | 0,81
77 | 72131601-005 | Mamposterías: De nivelación 0,30 ladrillo común | Metros cuadrados | 0,9
78 | 72131601-005 | Mamposterías: Pilastra de mamposteria 0,30x0,30 | Metro lineal | 9
79 | 72131601-005 | De elevación 0,15 ladrillo común 2 caras vistas y convocó 0,20x0,20 | Metros cuadrados | 4
80 | 72102507-003 | Aislaciones: Aislación horizontal de paredes | Metro lineal | 3
81 | 72101703-003 | Envarillado: De muralla | Metro lineal | 6
82 | 72101703-003 | Porton Vehicular en muralla frontal, 3,00x2,00 dos hojas de abrir | Unidad | 1
83 | 72102401-002 | De ladrillo visto con silicona | Unidad Medida Global | 1
84 | 72102401-002 | De porton metálico | Metros cuadrados | 12
Precio Total
Firma
| Nombre: | [indicar el nombre completo de la persona que firma el Formulario de la Oferta]
| En calidad de: | [indicar la calidad jurídica de la persona que firma el Formulario de la Oferta]