## items
Ítems del llamado REPARACIONES VARIAS - ESCUELA BÁSICA NO. 981 PROF. MODESTO VILLALBA GUTIÉRREZ - ESCUELA BÁSICA NO. 302 JUAN E. O'LEARY - ESCUELA BÁSICA NO.2403 SAN JUAN BAUTISTA con ID: 334963
LOTE NRO: 1
REPARACIONES VARIAS, Contrato Abierto: No , Abastecimiento simultáneo: No
Ítem | Código Catálogo | Descripción del Bien | Unidad de Medida | Cantidad | Precio unitario (IVA incluído) | Precio total
1 | 72102802-003 | Trabajos Preliminares | Unidad Medida Global | 1
1.1 |  | a- Vallado de Obras | Metro lineal | 90
1.2 |  | b-Cartel de obra (2mx1m) | Unidad | 1
2 | 72102802-003 | Demoliciones | Unidad Medida Global | 1
2.1 |  | Retiro de piso tipo calcareo rojo con problemas de hundimiento en aulas y galeria en lo sectores indicados en el plano | Metros cuadrados | 105,71
2.2 |  | Desmontar instalaciones eléctricas en mal estado -electroductos y cableados colgantes | Unidad Medida Global | 1
3 | 72102802-003 | Piso | Unidad Medida Global | 1
3.1 |  | Relleno y compactación de suelo en sectores con hundimiento | Metros cúbicos | 7
3.2 |  | Contrapiso de h° de cascotes espesor 10cm | Metros cuadrados | 105,71
3.3 |  | Piso tipo calcareo (pyta'i) | Metros cuadrados | 105,71
4 | 72102802-003 | Instalación eléctrica | Unidad Medida Global | 1
4.1 |  | Reacondicionamiento de instalaciones eléctricas (electroductos y cableado nuevo) y reacondicionamiento de tablero general | Unidad Medida Global | 1
5 | 72102802-003 | Cobertura superior | Unidad Medida Global | 1
5.1 |  | Ubicar goteras en todo el bloque y reparar, incluye reposición de tejas y tejuelones rotos | Metros cuadrados | 25
5.2 |  | Colocar separadores metálicos (caño sección cuadrangular 40x40mm y pared 1,20mm) entre tirantes de madera en AULA 1 Y AULA 2-pintura base antióxido y terminación al sintético | Metro lineal | 24
6 | 72102802-003 | Albañileria y terminaciones varias | Unidad Medida Global | 1
6.1 |  | Sellado de grietas y fisuras con envarillado"Z" fi del 10 | Metro lineal | 20
6.2 |  | Pintura latex en zona de reparación de fisuras y retoques varios | Metros cuadrados | 60
7 | 72102802-003 | Varios | Unidad Medida Global | 1
7.1 |  | Limpieza final y retiro de escombros | Unidad Medida Global | 1
Precio Total
LOTE NRO: 2
REPARACIONES VARIAS, Contrato Abierto: No , Abastecimiento simultáneo: No
Ítem | Código Catálogo | Descripción del Bien | Unidad de Medida | Cantidad | Precio unitario (IVA incluído) | Precio total
1 | 72102802-003 | Trabajos Preliminares | Unidad Medida Global | 1
1.1 |  | a- Vallado de Obras | Metro lineal | 48,4
1.2 |  | b-Cartel de obra (2mx1m) | Unidad | 1
2 | 72102802-003 | Desmonte de artefactos y ductos eléctricos del techo de 3 aulas y galeria | Unidad Medida Global | 1
2.1 |  | Desmontar artefactos de iluminación y ductos eléctricos del techo, fluorescentes 2x40w | Unidad | 12
2.2 |  | Desmontar ventiladores y ductos eléctricos del techo | Unidad | 6
2.3 |  | Desmontar artefactos de iluminación y ductos eléctricos del techo, lamparas incandescentes 100w en galeria | Unidad | 2
3 | 72102802-003 | Desmonte de estructura y cubierta de techo de todo el bloque | Unidad Medida Global | 1
3.1 |  | Desmontar tejas cerámicas españolas, sin recuperación de material | Metros cuadrados | 213,51
3.2 |  | Desmontar tejuelitas cerámicas, recuperar material sano y acopiar (los que estan en buen estado serán reutilizados) | Metros cuadrados | 213,51
3.3 |  | Desmontar alfagias de madera en mal estado para reemplazar | Metro lineal | 85
3.4 |  | Desmontar tirantes de madera en mal estado para reemplazar por tirantes nuevos | Unidad | 8
4 | 72102802-003 | Estructura | Unidad Medida Global | 1
4.1 |  | Provisión y colocación de tirantes de madera kurupa'y 2 1/2'' x 5'' | Metro lineal | 56
4.2 |  | Provisión y colocacion de alfagias de madera 1x3'' | Metro lineal | 85
5 | 72102802-003 | Cubierta superior | Unidad Medida Global | 1
5.1 |  | Montaje de tejuelitas recuperadas 70% y reponer nuevos 30% | Metros cuadrados | 213,51
5.2 |  | Montaje de tejas cerámicas españolas 100% nuevas | Metros cuadrados | 213,51
5.3 |  | Canaletas y bajadas de desague pluvial nuevas (desarrollo 40cm) ambos lados (galeria y aulas) de chapa galvanizada n° 28-incluye pintura | Metro lineal | 72,4
5.4 |  | Canaletas y bajadas de aleros de bloques anexos que desaguan en bloque a intervenir:Canaletas y bajadas de desague pluvial nuevas (desarrollo 40cm) ambos lados (galeria y aulas) de chapa galvanizada n° 28-incluye pintura | Metro lineal | 41,15
6 | 72102802-003 | Albañileria y terminaciones varias | Unidad Medida Global | 1
6.1 |  | Macizada de tirantes nuevos colocados | Metros cuadrados | 10
6.2 |  | Revoque y filtrado de macizadas de tirantes | Metros cuadrados | 10
7 | 72102802-003 | Pintura | Unidad Medida Global | 1
7.1 |  | Pintura al latex de revoque nuevo de macizada | Metros cuadrados | 10
7.2 |  | Pintura de techo al sintético color cerámico | Metros cuadrados | 213,51
7.3 |  | Pintura látex de paredes en sectores afectados por la construcción | Metros cuadrados | 100
8 | 72102802-003 | Readecuación y montaje de instalaciones eléctricas | Unidad Medida Global | 1
8.1 |  | Cambio de cableado de toda la instalación eléctrica por mal estado de conductores (resecados debido a los años de uso) | Unidad Medida Global | 1
8.2 |  | Montaje de artefactos fluorescentes de 2x40w en aulas (reacondicionar existentes) | Unidad | 12
8.3 |  | Montaje de artefactos lámparas de bajo consumo 100w en galeria con encendido automático a fotocélula | Unidad | 4
8.4 |  | Montaje de ventiladores(reacondicionar existentes) | Unidad | 6
8.5 |  | Cambio de interruptores de luz y toma corrientes (nuevos) | Unidad | 15
9 | 72102802-003 | Varios | Unidad Medida Global | 1
9.1 |  | Reja metálica de protección (11 ml x 0,90m) en galeria de planta alta bloque contiguo | Metro lineal | 11
9.2 |  | Limpieza final y retiro de escombros | Unidad Medida Global | 1
Precio Total
LOTE NRO: 3
REPARACIONES VARIAS, Contrato Abierto: No , Abastecimiento simultáneo: No
Ítem | Código Catálogo | Descripción del Bien | Unidad de Medida | Cantidad | Precio unitario (IVA incluído) | Precio total
1 | 72102802-003 | Trabajos Preliminares | Unidad Medida Global | 1
1.1 |  | a- Vallado de Obras | Metro lineal | 30
1.2 |  | b- Cartel de obra (2mx1m) | Unidad | 1
2 | 72102802-003 | Desmontaje | Unidad Medida Global | 1
2.1 |  | Desmontar todos los artefactos existentes y cableado | Unidad Medida Global | 1
3 | 72102802-003 | Instalación eléctrica | Unidad Medida Global | 1
3.1 |  | "Reacondicionar tablero general: incluye cableado nuevo en todo el bloque -Un llave TM de corte general y 3 llaves TM de circuitos independientes para cada aula" | Unidad Medida Global | 1
3.2 |  | Provisión y colocación de artefactos fluorescentes 3x40w (4 unid por aula) | Unidad | 12
3.3 |  | Provisión y colocación de artefactos fluorescentes 1x40w en galeria | Unidad | 3
4 | 72102802-003 | Cobertura superior | Unidad Medida Global | 1
4.1 |  | Reparación de goteras de techo en todo el bloque, incluye reposición de tejas y tejuelones afectados. | Metros cuadrados | 60
4.2 |  | Colocar planchuelas de hierro en unión entre tirantes y la viga de galeria | Unidad | 25
5 | 72102802-003 | Albañileria y terminaciones varias | Unidad Medida Global | 1
5.1 |  | Sellado de grietas y fisuras con envarillado"Z" fi del 10 (incluye revoque filtrado) | Metro lineal | 25
5.2 |  | Pintura al latex de todo el bloque | Metros cuadrados | 335
5.3 |  | Pintura de techo: tejuelones y tirantes al sintético | Metros cuadrados | 220
6 | 72102802-003 | Varios | Unidad Medida Global | 1
6.1 |  | Limpieza final y retiro de escombros | Unidad Medida Global | 1
Precio Total
Firma
| Nombre: | [indicar el nombre completo de la persona que firma el Formulario de la Oferta]
| En calidad de: | [indicar la calidad jurídica de la persona que firma el Formulario de la Oferta]