## items
Ítems del llamado Construcciones y Reparaciones Asociación de Horticultores con ID: 335155
LoteTotal, Contrato Abierto: No , Abastecimiento simultáneo: No
Ítem | Código Catálogo | Descripción del Bien | Unidad de Medida | Cantidad | Precio unitario (IVA incluído) | Precio total
1 | 72131601-002 | Construcciones y Reparaciones Asociación de Horticultores | Unidad Medida Global | 1
1.1 |  | Ampliación
1.1.1 |  | Carga de tierra roja para nivelacion | Metros cúbicos | 7
1.1.2 |  | Mampostería de nivelación de 0,30 lad común | Metros cuadrados | 63
1.1.3 |  | Contrapiso de cascotes y carpeta con refuerzo de varilla | Metros cuadrados | 85
1.1.4 |  | Techo de estructura metalica con chapa Zinc, incluye base | Metros cuadrados | 85
1.1.5 |  | Carteleria con estructura metalica y lona multicolor por 0,80 de altura | Metros cuadrados | 20,8
1.1.6 |  | Canaleta de chapa doblada y bajada de chapa zinc | Metro lineal | 20
1.1.7 |  | Escalera para acceso de mamposteria | Unidad Medida Global | 1
1.2 |  | Reforma de Construcción Existente
1.2.1 |  | Desmonte de cielorraso de PVC | Metros cuadrados | 107,8
1.2.2 |  | Colocacion de cielorraso de PVC nuevo color blanco en salon de ventas y sanitario | Metros cuadrados | 117,8
1.2.3 |  | Instalación eléctrica:bajada, toma puntos | Unidad Medida Global | 1
1.2.4 |  | Artefactos electricos (fluorescentes) | Unidad | 8
1.2.5 |  | Colocacion de Porton metalico de chapa doblada plegable, pintado con antioxido y pintura blanca | Metros cuadrados | 19
1.2.6 |  | Derrumbe de pared existente | Unidad Medida Global | 1
1.2.7 |  | Encuadre y pintura en remiendos de pared,piso en remiendos | Unidad Medida Global | 1
1.2.8 |  | Construccion de pared con ladrillo hueco con diseno artistico | Metros cuadrados | 16
1.2.9 |  | Reparacion y equipamiento de sanitarios | Unidad | 2
1.2.10 |  | Pintura de techo metalico en comedor (interior) | Metros cuadrados | 77
1.2.11 |  | Pintura de techo metalico existente(exterior) | Metros cuadrados | 275
1.2.12 |  | carpeta sobre contrapiso de cascotes en baranda | Metros cuadrados | 25
1.2.13 |  | Instalacion de barandas metalicas con planchuelas | Metro lineal | 14
1.2.14 |  | Intalaciones sanitarias para piletas en cocina comedor, incluye camara septica | Unidad | 7
1.2.15 |  | Puerta placa de 0,80 | Unidad | 3
1.2.16 |  | Instalacion electrica en comedor | Unidad Medida Global | 1
1.2.17 |  | Instalacion de piso ceramico en baranda | Metros cuadrados | 40
1.2.18 |  | Provisión y colocación deCanaletas embutidas y Bajadas de caño de PVC de 150mm en construccion existente | Metro lineal | 40
1.2.19 |  | Pintura interior sin enduido | Metros cuadrados | 280
1.2.20 |  | Pintura exterior sin enduido | Metros cuadrados | 213
1.2.21 |  | Cartel de Obra 2,00x1,50 | Unidad Medida Global | 1
Precio Total
Firma
| Nombre: | [indicar el nombre completo de la persona que firma el Formulario de la Oferta]
| En calidad de: | [indicar la calidad jurídica de la persona que firma el Formulario de la Oferta]