## items
Ítems del llamado CONSTRUCCION DE PAVIMENTO TIPO EMPEDRADO SOBRE LAS CALLES A Y CARLOS ANTONIO LOPEZ Y SOBRE LAS CALLES AMISTAD DESDE EX COMBATIENTE DEL CHACO HASTA CARLOS ANTONIO LOPEZ DE LA CIUDAD DE QUIINDY con ID: 335721
CONSTRUCCION DE PAVIMENTO TIPO EMPEDRADO SOBRE LAS CALLES A Y CARLOS ANTONIO LOPEZ Y SOBRE LAS CALLES AMISTAD DESDE EX COMBATIENTE DEL CHACO HASTA CARLOS ANTONIO LOPEZ DE LA CIUDAD DE QUIINDY, Contrato Abierto: No , Abastecimiento simultáneo: No
Ítem | Código Catálogo | Descripción del Bien | Unidad de Medida | Cantidad | Precio unitario (IVA incluído) | Precio total
1 | 72131701-002 | Construcción de empedrado TRAMO I | Unidad Medida Global | 1
1.1 |  | Cartel de Obra: 1,50 x 2,00 [m] | Unidad Medida Global | 1
1.2 |  | Limpieza de franja de dominio l x a x 1,2 | Metros cuadrados | 756
1.3 |  | Replanteo: Levantamiento plani-altimétrico y Marcación | Metros cuadrados | 756
1.4 |  | Preparación de Suelo con Motoniveladora | Metros cuadrados | 756
1.5 |  | Terraplén hasta 20 cm de esp. | Metros cúbicos | 126
1.6 |  | Pavimento Tipo empedrado Con colchón de arena lavada de río, piedra basaltica o blanca no meteorizada (si Piedra Bruta Basáltica 0,20 m³/m²), con terminación de Ripio de Piedra triturada de VI ( 0,02 tn/m²) | Metros cuadrados | 630
1.7 |  | Cordón cuneta de Hº c/ proteccion lateral | Metros | 105
1.8 |  | Muro de piedra bruta colocada de 0,40x0,50m | Metros cúbicos | 16
1.9 |  | Compactación Final | Metros cuadrados | 630
1.10 |  | Limpieza final de obra | Unidad Medida Global | 1
2 | 72131701-002 | Construcción de empedrado TRAMO II | Unidad Medida Global | 1
2.1 |  | Cartel de Obra: 1,50 x 2,00 [m] | Unidad Medida Global | 1
2.2 |  | Limpieza de franja de dominio l x a x 1,2 | Metros cuadrados | 940
2.3 |  | Replanteo: Levantamiento plani-altimétrico y Marcación | Metros cuadrados | 940
2.4 |  | Preparación de Suelo con Motoniveladora | Metros cuadrados | 940
2.5 |  | Terraplén hasta 20 cm de esp. | Metros cúbicos | 156
2.6 |  | Pavimento Tipo empedrado Con colchón de arena lavada de río, piedra basaltica o blanca no meteorizada (si Piedra Bruta Basáltica 0,20 m³/m²), con terminación de Ripio de Piedra triturada de VI ( 0,02 tn/m²) | Metros cuadrados | 784
2.7 |  | Cordón cuneta de Hº c/ proteccion lateral | Metros | 224
2.8 |  | Compactación Final | Metros cuadrados | 784
2.9 |  | Limpieza final de obra | Unidad Medida Global | 1
Precio Total
Firma
| Nombre: | [indicar el nombre completo de la persona que firma el Formulario de la Oferta]
| En calidad de: | [indicar la calidad jurídica de la persona que firma el Formulario de la Oferta]