## items
Ítems del llamado Construcción de 259 viviendas de interés social en asentamientos rurales del Paraguay en los Departamentos de Cordillera, Caaguazú y Alto Paraná con ID: 335909
LOTE NRO: 1
LOTE 1 - NUEVA ESPERANZA - JUAN DE MENA - CORDILLERA, Contrato Abierto: No , Abastecimiento simultáneo: No
Ítem | Código Catálogo | Descripción del Bien | Unidad de Medida | Cantidad | Precio unitario (IVA incluído) | Precio total
1 | 72131502-998 | Construccion de 97 Viviendas Estandar Tipo CJ-2D | Unidad Medida Global | 1
1.1 |  | Limpieza de Terreno | Unidad | 97
1.2 |  | REPLANTEO Y MARCACIÓN | Unidad | 97
1.3 |  | DADOS DE H° MASA | Metros cúbicos | 291
1.4 |  | VIGA DE FUNDACION DE H° A° 15mx25 m | Metros cúbicos | 159,08
1.5 |  | MAMPOSTERÍA NIVELACIÓN 0.30 m?h 0.35 m | Metros cuadrados | 1.488,95
1.6 |  | MAMPOSTERÍA CORDÓN DE NIV. 0.30 m armada ? h prom. 0.35 m, en todo el perímetro de la vivienda. | Metros cuadrados | 1.146,54
1.7 |  | AISLACIÓN HORIZONTAL DE MUROS?3 caras | Metro lineal | 4.248,6
1.8 |  | RELLENO Y COMPACTACIÓN ? h prom. 0.35 m | Metros cúbicos | 2.209,66
1.9 |  | MAMPOSTERIA LADRILLOS COMUNES 0.15 m-PARA REVOQUE | Metros cuadrados | 7.974,37
1.10 |  | MAMPOSTERÍA DE LADRILLOS COMUNES a la vista | Metros cuadrados | 3.774,27
1.11 |  | ENVARILLADO DE MUROS ALTURA DE ANTEPECHO | Metro lineal | 582
1.12 |  | ENVARILLADO DE MUROS SOBRE ABERTURAS | Metro lineal | 1.746
1.13 |  | ENVARILLADO DE MUROS h= 2,50m Y h=3,40m | Metro lineal | 4.574,52
1.14 |  | CUBIERTA DE TERMOPANEL PREPINTADA ANCLADA A LA MAMPOSTERIA CON SUJECION METALICA | Metros cuadrados | 5.877,23
1.15 |  | GRADAS | Unidad | 194
1.16 |  | REVOQUE PAREDES INTERIORES | Metros cuadrados | 13.365,63
1.17 |  | REVOQUE PAREDES EXTERIORES CON HIDRÓFUGO | Metros cuadrados | 5.674,5
1.18 |  | CONTRAPISO CASCOTES e = 0.07 m (min.) | Metros cuadrados | 3.806,28
1.19 |  | PISO CERÁMICA NACIONAL | Metros cuadrados | 3.560,87
1.20 |  | ZÓCALO CERÁMICA NACIONAL | Metro lineal | 3.787,85
1.21 |  | PISO CERAMICA ESMALTADA en baño. | Metros cuadrados | 245,41
1.22 |  | PISO CEMENTADO CON PEND 1% EN GUARDA OBRA Y PERGOLADO | Metros cuadrados | 2.003,05
1.23 |  | AZULEJOS 20x30 cm. (En baño, cocina y lavadero). | Metros cuadrados | 1.173,7
1.24 |  | CARPINTERÍA METÁLICA: Provisión y colocación de marcos | Unidad | 388
1.25 |  | CARPINTERÍA METÁLICA: Provisión y colocación de puerta de chapa plegada de 0,80 m con herrajes y cerradura. | Unidad | 194
1.26 |  | CARPINTERÍA METÁLICA: Provisión y colocación de puerta de chapa plegada de 0,70 m con herrajes y cerradura. | Unidad | 194
1.27 |  | CARPINTERÍA METÁLICA: Provisión y colocación de marco con puertas de chapa doblada de dos hojas de 0,90, con ventana incorporada, con rejas fijas, herrajes y cerradura. | Unidad | 194
1.28 |  | CARPINTERÍA METÁLICA: Provisión y colocación de ventana tipo chapa doblada 1,00x1,00 corrediza con reja incorporada | Unidad | 291
1.29 |  | CARPINTERÍA METÁLICA: Provisión y colocación de ventana tipo chapa doblada 0,60 x 040 pivotante, con reja incorporada | Unidad | 97
1.30 |  | PROVISIÓN Y COLOCACION DE PERGOLADO METÁLICO, acabado de pintura sintética sobre antioxido. | Unidad | 97
1.31 |  | PINTURA A LA CAL DE PAREDES INTERIORES | Metros cuadrados | 13.365,63
1.32 |  | PINTURA AL LÁTEX DE PAREDES EXTERIORES | Metros cuadrados | 3.147,65
1.33 |  | PINTURA A LA SILICONA DE PAREDES VISTAS | Metros cuadrados | 3.571,54
1.34 |  | PINTURA SINTÉTICA DE ABERTURAS METÁLICAS | Metros cuadrados | 3.317,4
1.35 |  | VIDRIOS SIMPLE 3 mm. | Metros cuadrados | 624,68
1.36 |  | DESAGUE PLUVIAL: Canaleta de chapa galvanizada Nº 26, (Desarrollo 33 cm), 3 Unidades de Caños de bajada, de PVC 100 mm, de Long= 3.00m. Cada bajada (Long. Total=9.00m). | Unidad | 97
1.37 |  | DESAGÜE CLOACAL INTERIOR: Baño, Coc., Lav. | Unidad | 97
1.38 |  | DES. CLOAC. EXT: C.I., Desg, C.Septica, P. Abs., Cañ. | Unidad | 97
1.39 |  | INSTALACIÓN DE AGUA CORRIENTE INTERIOR: Baño, cocina Lavadero. | Unidad | 97
1.40 |  | INS. SANIT.: Artef, acc. y grif. - Baño, Coc, Lav. | Unidad | 97
1.41 |  | CONEXIÓN DE AGUA POTABLE | Unidad | 97
1.42 |  | INSTALACIÓN ELÉCTRICA: Cableado, llaves y tomas | Unidad | 1.746
1.43 |  | INSTALACIÓN ELÉCTRICA: Tablero general | Unidad | 388
1.44 |  | INSTALACIÓN ELÉCTRICA: Alimentación al TG | Unidad | 582
1.45 |  | INST. ELÉC., DUCHA ELÉC.: Electroduc. y caja | Unidad | 291
1.46 |  | INST. ELÉCTRICA: Pilastra de ANDE p/ medidor | Unidad | 1.455
1.47 |  | INSTA. LUMINARIAS: Rosetas, recep. y focos | Unidad | 970
1.48 |  | CONEXIÓN DE RED ELÉCTRICA | Unidad | 97
1.49 |  | CARTEL METÁLICO PARA NUMERACIÓN DE VIVIENDAS | Unidad | 97
1.50 |  | LIMPIEZA FINAL DE OBRA | Unidad | 97
2 | 82101502-004 | CARTEL DE OBRA | Unidad | 2
Precio Total
LOTE NRO: 2
LOTE 2 - GUAHORY/SANTA SILVIA/BANDERITA - TEMBIAPORA - CAAGUAZU, Contrato Abierto: No , Abastecimiento simultáneo: No
Ítem | Código Catálogo | Descripción del Bien | Unidad de Medida | Cantidad | Precio unitario (IVA incluído) | Precio total
1 | 72131502-998 | ASENTAMIENTO GUAHORY/SANTA SILVIA BANDERITA ? TEMBIAPORA - DPTO. DE CAAGUAZU | Unidad | 1
1.1 |  | LIMPIEZA DE TERRENO | Unidad | 56
1.2 |  | REPLANTEO Y MARCACIÓN | Unidad | 56
1.3 |  | DADOS DE H° MASA | Metros cúbicos | 168
1.4 |  | VIGA DE FUNDACION DE H° A° 15mx25 m | Metros cúbicos | 91,84
1.5 |  | MAMPOSTERÍA NIVELACIÓN 0.30 m?h 0.35 m | Metros cuadrados | 859,6
1.6 |  | MAMPOSTERÍA CORDÓN DE NIV. 0.30 m armada ? h prom. 0.35 m, en todo el perímetro de la vivienda. | Metros cuadrados | 661,92
1.7 |  | AISLACIÓN HORIZONTAL DE MUROS?3 caras | Metro lineal | 2.452,8
1.8 |  | RELLENO Y COMPACTACIÓN ? h prom. 0.35 m | Metros cúbicos | 1.275,68
1.9 |  | MAMPOSTERIA LADRILLOS COMUNES 0.15 m-PARA REVOQUE | Metros cuadrados | 4.603,76
1.10 |  | MAMPOSTERÍA DE LADRILLOS COMUNES a la vista | Metros cuadrados | 2.178,96
1.11 |  | ENVARILLADO DE MUROS ALTURA DE ANTEPECHO | Metro lineal | 336
1.12 |  | ENVARILLADO DE MUROS SOBRE ABERTURAS | Metro lineal | 1.008
1.13 |  | ENVARILLADO DE MUROS h= 2,50m Y h=3,40m | Metro lineal | 2.640,96
1.14 |  | CUBIERTA DE TERMOPANEL PREPINTADA ANCLADA A LA MAMPOSTERIA CON SUJECION METALICA | Metros cuadrados | 3.393,04
1.15 |  | GRADAS | Unidad | 112
1.16 |  | REVOQUE PAREDES INTERIORES | Metros cuadrados | 7.716,24
1.17 |  | REVOQUE PAREDES EXTERIORES CON HIDRÓFUGO | Metros cuadrados | 3.276
1.18 |  | CONTRAPISO CASCOTES e = 0.07 m (min.) | Metros cuadrados | 2.197,44
1.19 |  | PISO CERÁMICA NACIONAL | Metros cuadrados | 2.055,76
1.20 |  | ZÓCALO CERÁMICA NACIONAL | Metro lineal | 2.186,8
1.21 |  | PISO CERAMICA ESMALTADA en baño. | Metros cuadrados | 141,68
1.22 |  | PISO CEMENTADO CON PEND 1% EN GUARDA OBRA Y PERGOLADO | Metros cuadrados | 1.156,4
1.23 |  | AZULEJOS 20x30 cm. (En baño, cocina y lavadero). | Metros cuadrados | 677,6
1.24 |  | CARPINTERÍA METÁLICA: Provisión y colocación de marcos | Unidad | 224
1.25 |  | CARPINTERÍA METÁLICA: Provisión y colocación de puerta de chapa plegada de 0,80 m con herrajes y cerradura. | Unidad | 112
1.26 |  | CARPINTERÍA METÁLICA: Provisión y colocación de puerta de chapa plegada de 0,70 m con herrajes y cerradura. | Unidad | 112
1.27 |  | CARPINTERÍA METÁLICA: Provisión y colocación de marco con puertas de chapa doblada de dos hojas de 0,90, con ventana incorporada, con rejas fijas, herrajes y cerradura. | Unidad | 112
1.28 |  | CARPINTERÍA METÁLICA: Provisión y colocación de ventana tipo chapa doblada 1,00x1,00 corrediza con reja incorporada | Unidad | 168
1.29 |  | CARPINTERÍA METÁLICA: Provisión y colocación de ventana tipo chapa doblada 0,60 x 040 pivotante, con reja incorporada | Unidad | 56
1.30 |  | PROVISIÓN Y COLOCACION DE PERGOLADO METÁLICO, acabado de pintura sintética sobre antioxido | Unidad | 56
1.31 |  | PINTURA A LA CAL DE PAREDES INTERIORES | Metros cuadrados | 7.716,24
1.32 |  | PINTURA AL LÁTEX DE PAREDES EXTERIORES | Metros cuadrados | 1.817,2
1.33 |  | PINTURA A LA SILICONA DE PAREDES VISTAS | Metros cuadrados | 2.061,92
1.34 |  | PINTURA SINTÉTICA DE ABERTURAS METÁLICAS | Metros cuadrados | 1.915,2
1.35 |  | VIDRIOS SIMPLE 3 mm. | Metros cuadrados | 360,64
1.36 |  | DESAGUE PLUVIAL: Canaleta de chapa galvanizada Nº 26, (Desarrollo 33 cm), 3 Unidades de Caños de bajada, de PVC 100 mm, de Long= 3.00m. Cada bajada (Long. Total=9.00m). | Unidad | 56
1.37 |  | DESAGÜE CLOACAL INTERIOR: Baño, Coc., Lav. | Unidad | 56
1.38 |  | DES. CLOAC. EXT: C.I., Desg, C.Septica, P. Abs., Cañ. | Unidad | 56
1.39 |  | INSTALACIÓN DE AGUA CORRIENTE INTERIOR: Baño, cocina Lavadero. | Unidad | 56
1.40 |  | INS. SANIT.: Artef, acc. y grif. - Baño, Coc, Lav. | Unidad | 56
1.41 |  | CONEXIÓN DE AGUA POTABLE | Unidad | 56
1.42 |  | INSTALACIÓN ELÉCTRICA: Cableado, llaves y tomas | Unidad | 1.008
1.43 |  | INSTALACIÓN ELÉCTRICA: Tablero general | Unidad | 224
1.44 |  | INSTALACIÓN ELÉCTRICA: Alimentación al TG | Unidad | 336
1.45 |  | INST. ELÉC., DUCHA ELÉC.: Electroduc. y caja | Unidad | 168
1.46 |  | INST. ELÉCTRICA: Pilastra de ANDE p/ medidor | Unidad | 840
1.47 |  | INSTA. LUMINARIAS: Rosetas, recep. y focos | Unidad | 560
1.48 |  | CONEXIÓN DE RED ELÉCTRICA | Unidad | 56
1.49 |  | CARTEL METÁLICO PARA NUMERACIÓN DE VIVIENDAS | Unidad | 56
1.50 |  | LIMPIEZA FINAL DE OBRA | Unidad | 56
2 | 72131502-998 | CONSTRUCCIÓN DE 1 VIVIENDA TIPO CJ-2D PARA DISCAPACITADOS | Unidad Medida Global | 1
2.1 |  | LIMPIEZA DE TERRENO | Unidad | 1
2.2 |  | REPLANTEO Y MARCACIÓN | Unidad | 1
2.3 |  | DADOS DE H° MASA | Metros cúbicos | 3
2.4 |  | VIGA DE FUNDACION DE H° A° 15x25 m | Metros cúbicos | 1,65
2.5 |  | MAMPOSTERÍA NIVELACIÓN 0.30 m?h 0.35 m | Metros cuadrados | 15,35
2.6 |  | MAMPOSTERÍA CORDÓN DE NIV. 0.30 m armada ? h prom. 0.35 m, en todo el perímetro de la vivienda. | Metros cuadrados | 11,82
2.7 |  | AISLACIÓN HORIZONTAL DE MUROS?3 caras | Metro lineal | 43,87
2.8 |  | RELLENO Y COMPACTACIÓN ? h prom. 0.35 m | Metros cúbicos | 22,78
2.9 |  | MAMPOSTERIA LADRILLOS COMUNES 0.15 m-p/rev. | Metros cuadrados | 80,32
2.10 |  | MAMPOSTERÍA DE LADRILLOS COMUNES a la vista | Metros cuadrados | 38,28
2.11 |  | ENVARILLADO DE MUROS ALTURA DE ANTEPECHO | Metro lineal | 6
2.12 |  | ENVARILLADO DE MUROS SOBRE ABERTURAS | Metro lineal | 18
2.13 |  | ENVARILLADO DE MUROS h= 2,50m/3,40m | Metro lineal | 47,16
2.14 |  | CUBIERTA DE TERMOPANEL PREPINTADA ANCLADA A LA MAMPOSTERIA CON SUJECION METALICA | Metros cuadrados | 60,59
2.15 |  | RAMPAS | Unidad | 2
2.16 |  | REVOQUE PAREDES INTERIORES | Metros cuadrados | 137,2
2.17 |  | REVOQUE PAREDES EXT. CON HIDRÓFUGO (mampost. ext., revoque nivelación de borde y cordón, baño) | Metros cuadrados | 58,75
2.18 |  | CONTRAPISO CASCOTES e = 0.07 m (min.) | Metros cuadrados | 39,3
2.19 |  | PISO CERÁMICA NACIONAL | Metros cuadrados | 36,4
2.20 |  | ZÓCALO CERÁMICA NACIONAL | Metro lineal | 37,81
2.21 |  | PISO CERAMICA ESMALTADA en baño. | Metros cuadrados | 2,9
2.22 |  | PISO CEMENTADO CON PEND 1% EN GUARDA OBRA Y PERGOLADO | Metros cuadrados | 20,65
2.23 |  | AZULEJOS 20x30 cm. (En baño, cocina y lavadero). | Metros cuadrados | 13,73
2.24 |  | CARPINTERÍA METÁLICA: Provisión y colocación de marcos | Unidad | 4
2.25 |  | CARPINTERÍA METÁLICA: Provisión y colocación de puerta de chapa plegada de 0,80 m con herrajes y cerradura. | Unidad | 4
2.26 |  | CARPINTERÍA METÁLICA: Provisión y colocación de marco con puertas de chapa doblada de dos hojas de 0,90, con ventana incorporada, con rejas fijas, herrajes y cerradura. | Unidad | 2
2.27 |  | CARPINTERÍA METÁLICA: Provisión y colocación de ventana tipo chapa doblada 1,00x1,00 corrediza con reja incorporada | Unidad | 3
2.28 |  | CARPINTERÍA METÁLICA: Provisión y colocación de ventana tipo chapa doblada 0,60 x 040 pivotante, con reja incorporada | Unidad | 1
2.29 |  | PROVISIÓN Y COLOCACION DE PERGOLADO METÁLICO, acabado de pintura sintética sobre antioxido. | Unidad | 1
2.30 |  | PINTURA A LA CAL DE PAREDES INTERIORES | Metros cuadrados | 137,2
2.31 |  | PINTURA AL LÁTEX DE PAREDES EXTERIORES | Metros cuadrados | 31,76
2.32 |  | PINTURA A LA SILICONA DE PAREDES VISTAS | Metros cuadrados | 36,82
2.33 |  | PINTURA SINTÉTICA DE ABERTURAS METÁLICAS | Metros cuadrados | 34,2
2.34 |  | VIDRIOS SIMPLE 3 mm. | Metros cuadrados | 6,44
2.35 |  | DESAGUE PLUVIAL: Canaleta de chapa galvanizada Nº 26, (Desarrollo 33 cm), 3 Unidades de Caños de bajada, de PVC 100 mm, de Long= 3.00m. Cada bajada (Long. Total=9.00m). | Unidad | 1
2.36 |  | DESAGÜE CLOACAL INTERIOR: Baño, Coc., Lav. | Unidad | 1
2.37 |  | DES. CLOAC. EXT: C.I., Desg, C.Septica, P. Abs., Cañ. | Unidad | 1
2.38 |  | INSTALACIÓN DE AGUA CORRIENTE INTERIOR: Baño, cocina Lavadero. | Unidad | 1
2.39 |  | INSTALACIÓN SANITARIA.: Artef, acc. y grif. - Baño, Cocina, Lavadero, Instalaciones para discapacitados. | Unidad | 1
2.40 |  | CONEXIÓN DE AGUA POTABLE | Unidad | 1
2.41 |  | INSTALACIÓN ELÉCTRICA: Cableado, llaves y tomas | Unidad | 18
2.42 |  | INSTALACIÓN ELÉCTRICA: Tablero general | Unidad | 4
2.43 |  | INSTALACIÓN ELÉCTRICA: Alimentación al TG | Unidad | 6
2.44 |  | INST. ELÉC., DUCHA ELÉC.: Electroduc. y caja | Unidad | 3
2.45 |  | INST. ELÉCTRICA: Pilastra de ANDE p/ medidor | Unidad | 15
2.46 |  | INSTA. LUMINARIAS: Rosetas, recep. y focos | Unidad | 10
2.47 |  | CONEXIÓN DE RED ELÉCTRICA | Unidad | 1
2.48 |  | CARTEL METÁLICO PARA NUMERACIÓN DE VIVIENDAS | Unidad | 1
2.49 |  | LIMPIEZA FINAL DE OBRA | Unidad | 1
3 | 82101502-004 | CARTEL DE OBRA | Unidad | 2
Precio Total
LOTE NRO: 3
LOTE 3 - CHINO CUE II - ITAKYRY - ALTO PARANA, Contrato Abierto: No , Abastecimiento simultáneo: No
Ítem | Código Catálogo | Descripción del Bien | Unidad de Medida | Cantidad | Precio unitario (IVA incluído) | Precio total
1 | 72131502-998 | CONSTRUCCIÓN DE 105 VIVIENDAS ESTANDAR TIPO CJ-2D | Unidad Medida Global | 1
1.1 |  | LIMPIEZA DE TERRENO | Unidad | 105
1.2 |  | REPLANTEO Y MARCACIÓN | Unidad | 105
1.3 |  | DADOS DE H° MASA | Metros cúbicos | 315
1.4 |  | VIGA DE FUNDACION DE H° A° 15mx25 m | Metros cúbicos | 172,2
1.5 |  | MAMPOSTERÍA NIVELACIÓN 0.30 m?h 0.35 m | Metros cuadrados | 1.611,75
1.6 |  | MAMPOSTERÍA CORDÓN DE NIV. 0.30 m armada ? h prom. 0.35 m, en todo el perímetro de la vivienda. | Metros cuadrados | 1.241,1
1.7 |  | AISLACIÓN HORIZONTAL DE MUROS?3 caras | Metro lineal | 4.599
1.8 |  | RELLENO Y COMPACTACIÓN ? h prom. 0.35 m | Metros cúbicos | 2.391,9
1.9 |  | MAMPOSTERIA LADRILLOS COMUNES 0.15 m-PARA REVOQUE | Metros cuadrados | 8.632,05
1.10 |  | MAMPOSTERÍA DE LADRILLOS COMUNES a la vista | Metros cuadrados | 4.085,55
1.11 |  | ENVARILLADO DE MUROS ALTURA DE ANTEPECHO | Metro lineal | 630
1.12 |  | ENVARILLADO DE MUROS SOBRE ABERTURAS | Metro lineal | 1.890
1.13 |  | ENVARILLADO DE MUROS h= 2,50m Y h=3,40m | Metro lineal | 4.951,8
1.14 |  | CUBIERTA DE TERMOPANEL PREPINTADA ANCLADA A LA MAMPOSTERIA CON SUJECION METALICA | Metros cuadrados | 6.361,95
1.15 |  | GRADAS | Unidad | 210
1.16 |  | REVOQUE PAREDES INTERIORES | Metros cuadrados | 14.467,95
1.17 |  | REVOQUE PAREDES EXTERIORES CON HIDRÓFUGO | Metros cuadrados | 6.142,5
1.18 |  | CONTRAPISO CASCOTES e = 0.07 m (min.) | Metros cuadrados | 4.120,2
1.19 |  | PISO CERÁMICA NACIONAL | Metros cuadrados | 3.854,55
1.20 |  | ZÓCALO CERÁMICA NACIONAL | Metro lineal | 4.100,25
1.21 |  | PISO CERAMICA ESMALTADA en baño. | Metros cuadrados | 265,65
1.22 |  | PISO CEMENTADO CON PEND 1% EN GUARDA OBRA Y PERGOLADO | Metros cuadrados | 2.168,25
1.23 |  | AZULEJOS 20x30 cm. (En baño, cocina y lavadero). | Metros cuadrados | 1.270,5
1.24 |  | CARPINTERÍA METÁLICA: Provisión y colocación de marcos | Unidad | 420
1.25 |  | CARPINTERÍA METÁLICA: Provisión y colocación de puerta de chapa plegada de 0,80 m con herrajes y cerradura. | Unidad | 210
1.26 |  | CARPINTERÍA METÁLICA: Provisión y colocación de puerta de chapa plegada de 0,70 m con herrajes y cerradura. | Unidad | 210
1.27 |  | CARPINTERÍA METÁLICA: Provisión y colocación de marco con puertas de chapa doblada de dos hojas de 0,90, con ventana incorporada, con rejas fijas, herrajes y cerradura. | Unidad | 210
1.28 |  | CARPINTERÍA METÁLICA: Provisión y colocación de ventana tipo chapa doblada 1,00x1,00 corrediza con reja incorporada | Unidad | 315
1.29 |  | CARPINTERÍA METÁLICA: Provisión y colocación de ventana tipo chapa doblada 0,60 x 040 pivotante, con reja incorporada | Unidad | 105
1.30 |  | PROVISIÓN Y COLOCACION DE PERGOLADO METÁLICO, acabado de pintura sintética sobre antioxido. | Unidad | 105
1.31 |  | PINTURA A LA CAL DE PAREDES INTERIORES | Metros cuadrados | 14.467,95
1.32 |  | PINTURA AL LÁTEX DE PAREDES EXTERIORES | Metros cuadrados | 3.407,25
1.33 |  | PINTURA A LA SILICONA DE PAREDES VISTAS | Metros cuadrados | 3.866,1
1.34 |  | PINTURA SINTÉTICA DE ABERTURAS METÁLICAS | Metros cuadrados | 3.591
1.35 |  | VIDRIOS SIMPLE 3 mm. | Metros cuadrados | 676,2
1.36 |  | DESAGUE PLUVIAL: Canaleta de chapa galvanizada Nº 26, (Desarrollo 33 cm), 3 Unidades de Caños de bajada, de PVC 100 mm, de Long= 3.00m. Cada bajada (Long. Total=9.00m). | Unidad | 105
1.37 |  | DESAGÜE CLOACAL INTERIOR: Baño, Coc., Lav. | Unidad | 105
1.38 |  | DES. CLOAC. EXT: C.I., Desg, C.Septica, P. Abs., Cañ. | Unidad | 105
1.39 |  | INSTALACIÓN DE AGUA CORRIENTE INTERIOR: Baño, cocina Lavadero. | Unidad | 105
1.40 |  | INS. SANIT.: Artef, acc. y grif. - Baño, Coc, Lav. | Unidad | 105
1.41 |  | CONEXIÓN DE AGUA POTABLE | Unidad | 105
1.42 |  | INSTALACIÓN ELÉCTRICA: Cableado, llaves y tomas | Unidad | 1.890
1.43 |  | INSTALACIÓN ELÉCTRICA: Tablero general | Unidad | 420
1.44 |  | INSTALACIÓN ELÉCTRICA: Alimentación al TG | Unidad | 630
1.45 |  | INST. ELÉC., DUCHA ELÉC.: Electroduc. y caja | Unidad | 315
1.46 |  | INST. ELÉCTRICA: Pilastra de ANDE p/ medidor | Unidad | 1.575
1.47 |  | INSTA. LUMINARIAS: Rosetas, recep. y focos | Unidad | 1.050
1.48 |  | CONEXIÓN DE RED ELÉCTRICA | Unidad | 105
1.49 |  | CARTEL METÁLICO PARA NUMERACIÓN DE VIVIENDAS | Unidad | 105
1.50 |  | LIMPIEZA FINAL DE OBRA | Unidad | 105
2 | 82101502-004 | CARTEL DE OBRA | Unidad | 2
Precio Total
Firma
| Nombre: | [indicar el nombre completo de la persona que firma el Formulario de la Oferta]
| En calidad de: | [indicar la calidad jurídica de la persona que firma el Formulario de la Oferta]