## items
Ítems del llamado Refaccion y Ampliacion de la Unidad de Salud Familiar de Cambyretá Centro con ID: 336584
LoteTotal, Contrato Abierto: No , Abastecimiento simultáneo: No
Ítem | Código Catálogo | Descripción del Bien | Unidad de Medida | Cantidad | Precio unitario (IVA incluído) | Precio total
1 | 72131601-002 | Trabajos Preliminares - Replanteo y marcación | Metros cuadrados | 1.663
1.1 |  | Trabajos Preliminares - Replanteo y Marcacion | Metros cuadrados | 1.663
2 | 72131601-009 | Suelo | Metros cúbicos | 55,75
2.1 |  | Relleno y compactacion (tratamiento de taludes) | Metros cúbicos | 55,75
3 | 72131601-002 | Demoliciones | Metros cuadrados | 30
3.1 |  | De pared sin recuperación | Metros cuadrados | 30
4 | 72131601-004 | Estructura de Hormigon | Unidad Medida Global | 1
4.1 |  | Zapata + Tronco Hormigón armado (1:2:4) | Metros cúbicos | 6,4
4.2 |  | ENCADENADO H°A° (12X20CM) ARM. 2Ø8 / 2Ø10, ESTR. Ø6 C/20. HORM (1:2:4) | Metros cúbicos | 169,9
4.3 |  | PILAR HORMIGON ARMADO (1:2:4) | Metros cúbicos | 0,99
4.4 |  | ENCADENADO H°A° (12X20CM) ARM. 2Ø8 / 2Ø10, ESTR. Ø6 C/20. HORM (1:2:4) | Metros cúbicos | 116,38
4.5 |  | ENCADENADO H°A° (12X25CM) ARM. 2Ø8 / 2Ø10, ESTR. Ø6 C/20. HORM (1:2:4) | Metros cúbicos | 21,36
4.6 |  | ENCADENADO H°A° (15X35CM) ARM. 2Ø8 / 2Ø10 y 1Ø12, ESTR. Ø6 C/20. HORM (1:2:4) | Metro lineal | 25,03
4.7 |  | CORDÓN CUNETA (SECCION=0.045M3/ML) | Metro lineal | 76,5
4.8 |  | ZAPATA + TRONCO HORMIGON ARMADO (1:2:4) muro perimetral | Metros cúbicos | 3,7
4.9 |  | PILAR HORMIGON ARMADO (1:2:4) muro perimetral | Metros cúbicos | 3,5
4.10 |  | ZAPATA + TRONCO HORMIGON ARMADO (1:2:4) - (TECHO PARADA DE COLECTIVO) | Metros cúbicos | 0,8
4.11 |  | ZAPATA + TRONCO HORMIGON ARMADO (1:2:4)- (SECTOR DEL ESTACIONAMIENTO) | Metros cúbicos | 2
4.12 |  | ZAPATA + TRONCO HORMIGON ARMADO (1:2:4)- (PORTONES VEHICULARES). | Metros cúbicos | 0,22
4.13 |  | CORDÓN CUNETA (SECCION=0.045M3/ML) - (SECTOR DEL ESTACIONAMIENTO) | Metro lineal | 4
5 | 72131601-003 | Fundación | Unidad Medida Global | 1
5.1 |  | Excavavión para Fundación | Metros cúbicos | 11
5.2 |  | Cimiento de P.B.C. (1/2:1:4) | Metros cúbicos | 18,92
5.3 |  | Cimiento de P.B.C. (1/2:1:4) muro perimetral | Metros cúbicos | 25,5
6 | 72131601-006 | Aislacion | Metro lineal | 57
6.1 |  | AISLACION CON ALISADO + HIDROFUGO Y PINTURA ASFALTICA | Metro lineal | 57
7 | 72131601-005 | Mamposteria | Unidad Medida Global | 1
7.1 |  | mamposteria de ladrillos comunes | Metros cuadrados | 175
7.2 |  | PARED DE 15CM, LAD. HUECO (8X12X23) DE P, CONCRETO (1:3)- (MURO PERIMETRAL) | Metros cuadrados | 175
7.3 |  | REFUERZO VARILLA ENTRE JUNTA DE PARED - (MURO PERIMETRAL) | Metro lineal | 225
7.4 |  | MAMPOSTERIA DE NIVELACIÓN 0,30 - (MURO PERIMETRAL) | Metros cuadrados | 29
7.5 |  | NIVELACION 30CM LAD.COMUN (1:2:8) | Metros cuadrados | 27,75
7.6 |  | PARED 30CM LAD.COMUN (1:2:10) 1 CARA VISTA | Metros cuadrados | 100,5
7.7 |  | ARED 15CM LAD.COMUN BLANCO (SIN CAL) | Metros cuadrados | 160
8 | 72131601-007 | Techo de Acceso Principal | Unidad Medida Global | 1
8.1 |  | RETICULADA (15X40) DE PERFILES METALICOS | Metro lineal | 13
8.2 |  | ARCO DE CAÑO METALICO 50X50 (3M DE LUZ) | Unidad | 6
8.3 |  | CUBIERTA DE POLICARBONATO | Metros cuadrados | 21
8.4 |  | COLUMNA RETICULADA (15X40) DE PERFILES METALICOS | Metro lineal | 4,4
8.5 |  | EST. METALICA PARA TECHO DE PARADA DE COLECTIVO (3,50MX2,50M) | Unidad Medida Global | 1
8.6 |  | TECHO CHAPA N° 28, CON AISLANTE - EST. DE ALFAJIAS= CAÑOS 30X30X1,20, TIRANTES=PERFIL C 75X40X2,00 | Metros cuadrados | 10,5
8.7 |  | RETICULADA (15X40) DE PERFILES METALICOS | Metro lineal | 13
8.8 |  | EST. METALICA PARA TECHO DE PARADA DE ESTACIONAMIENTO INTERNO (VUELO DE 6M)SEGUN DETALLE | Unidad | 5
8.9 |  | CUBIERTA TEJIDO MEDIA SOMBRA (DENSIDAD 80%) DE 1RA CALIDAD AMORDAZADO | Metros cuadrados | 72
8.10 |  | TECHO CHAPA N° 28 (PINTADA), EST. ALFAJIAS= PERFIL C 75X40X2,00 - TIRANTES= 2 PERFIL U 150X40X2,00 - VIGAS 2 PERFILES 150X40 - CON AISLANTE | Metros cuadrados | 319
9 | 72131601-007 | Cielorraso | Unidad Medida Global | 1
9.1 |  | CIELORRASO DE YESO DESMONTABLE LISO | Metros cuadrados | 283
9.2 |  | CIELORRASO DE CHAPA LISA (INCLUYE PINTURA ESMALTE SINTETICO) | Metros cuadrados | 11,5
10 | 72131601-009 | Contrapiso | Unidad Medida Global | 1
10.1 |  | CONTRAPISO 10CM (1/4:1 :4:6) | Metros cúbicos | 319
10.2 |  | CONTRAPISO 7CM (1/4:1 :4:6) | Metros cúbicos | 113
11 | 72131601-009 | Piso | Unidad Medida Global | 1
11.1 |  | PISO HORMIGON MASA 10CM (1:3:3) RODILLADO ( EXTERIOR) | Metros cuadrados | 281,5
11.2 |  | PISO HORMIGON ARMADO 10CM (1:3:3) -( EXTERIOR) | Metros cuadrados | 123,2
11.3 |  | PISO HORMIGON ARMADO 10CM (1:3:3) CON TERMINACIÓN CON ENDURECEDOR TIPO PAVICRON (PARADA VEHICULAR SECTOR DE URGENCIAS Y ACCESO PRINCIPAL) | Metros cuadrados | 58,8
11.4 |  | RECUBRIMIENTO DE SUELO CON PIEDRA TRITURADA. ESP. 4CM (EXTERIOR) | Metros cuadrados | 120
11.5 |  | PISO MOSAICO GRANITICO | Metros cuadrados | 403
11.6 |  | PISO ALISADA CEMENTO | Metros cuadrados | 29
12 | 72131601-008 | Revoque y revestimientos | Unidad Medida Global | 1
12.1 |  | REVOQUE A dos CAPA, ESPESOR 1,5CM HIDROFUGO (1:1,5:5) SOLO FRATACHADO | Metros cuadrados | 458
12.2 |  | REVOQUE RENCUADRE DOS VERTICES (HASTA 30CM ANCHO) | Metro lineal | 40
12.3 |  | ceramica esmaltada | Metros cuadrados | 45
13 | 72131601-008 | Zócalos | Unidad Medida Global | 1
13.1 |  | Zocalos de granito | Metro lineal | 253
13.2 |  | Zocalos CERAMICO | Metro lineal | 38
14 | 72131601-010 | Carpinteria de madera y vidrio | Unidad Medida Global | 1
14.1 |  | PUERTA (PE-1) 80X260 | Unidad | 4
14.2 |  | PUERTA (PE-2) 160X260 | Unidad | 1
14.3 |  | PUERTA (PE-3) 250X250 | Unidad | 1
14.4 |  | PUERTA (PI-1) 80X210 | Unidad | 6
14.5 |  | PUERTA (PI-2) 90X210 | Unidad | 1
14.6 |  | PUERTA (PI-3) 140X210 | Unidad | 1
14.7 |  | VENTANA (V1) 110X160 | Unidad | 11
14.8 |  | VENTANA (V3) 50X100 | Unidad | 3
14.9 |  | VENTANA (V5) 200X110 | Unidad | 2
14.10 |  | VENTANA (V6) 100X60 | Unidad | 1
14.11 |  | VENTANA (V7) 150X110 | Unidad | 1
15 | 72131601-010 | Carpintería Metálica | Unidad Medida Global | 1
15.1 |  | VALLA FIJA (ALT=100CM) Y MURO BAJO (ALT= 40CM) MODULO 2,08M - REJA SENCILLA. COLUMNAS CAÑO 100X100. REJA DE CAÑOS 30X40. TRAVEZAÑOS DE CAÑO 50X30. (segun detalles del plano) | Unidad | 31
15.2 |  | PORTON CORREDIZO = SOLO MARCO, MONTANTE , GUIA BAJA Y ALTA DE PERFIL 1" (140X360) DE CAÑO DE HIERRO 40X50. | Unidad | 5
15.3 |  | REJA DE CAÑOS - (30X30 C/ 13CM, 2TRAV=50X30) | Metros cuadrados | 20
15.4 |  | PILAR HORMIGON ARMADO (1:2:4) | Metros cúbicos | 0,19
16 | 72131601-011 | Desague Pluvial | Unidad Medida Global | 1
16.1 |  | CANALETA DESAGUE PLUVIAL, CHAPA Nº 28, DESARROLLO 48CM, | Metro lineal | 81,4
16.2 |  | BAJADA DESAGUE PLUVIAL DE CHAPA Nº 29, 12X8CM | Metro lineal | 55
17 | 72131601-011 | Instalación sanitaria | Unidad Medida Global | 1
17.1 |  | PILETA DE GRANITO, PATAS DE MAMP. REVESTIDA DE PORCELANATO, GRIFERÍAS AGUA FRIA Y CALIENTE, BACHA ACERO INOX. - MUEBLE BAJO CON 1 DIVISORIA | Unidad | 7
17.2 |  | ARTEFACTOS SANITARIOS Y GRIFERIAS, BAÑO COMPLETO FRIO Y CALIENTE NO INCLUYE BAÑERA | Unidad | 2
17.3 |  | JUEGO DE ASIDEROS Y BARRA DOBLE DE ACERO INOXIDABLE (BAÑO, PARA PERS. CON DISCAPACIDAD) | Unidad | 1
17.4 |  | INSTALACION AGUA FRIA Y CALIENTE EN BAÑO COMPLETO | Unidad | 2
17.5 |  | INSTALACION AGUA FRIA P/ PILETA COCINA | Unidad | 6
17.6 |  | INSTALACION AGUA FRIA P/ PILETA LAVAR Y LAVARROPAS | Unidad | 1
17.7 |  | CAÑERÍA DE AGUA FRÍA 3/4" | Metro lineal | 149
17.8 |  | DESAGÜE CLOACAL P/ BAÑO COMPLETO (HASTA EL 1° REGISTRO) | Unidad | 2
17.9 |  | DESAGUE CON CAÑO DE 50, CALCE Y COLCHÓN DE ARENA | Metro lineal | 42
17.10 |  | DESAGUE CON CAÑO DE 100, CALCE Y COLCHÓN DE ARENA | Metro lineal | 42
17.11 |  | REGISTRO 40X40X40 CM | Unidad | 6
17.12 |  | CAMARA SEPTICA 120X80X60 | Unidad | 1
17.13 |  | DESAGUE CON CAÑO DE 100, CALCE Y COLCHON DE ARENA | Metro lineal | 99
17.14 |  | BOCA DESAGÜE ABIERTA 30X30X30CM | Unidad | 17
18 | 72131601-001 | Instalación Eléctrica | Unidad Medida Global | 1
18.1 |  | REFLECTORES LED EXTERIORES | Unidad Medida Global | 1
18.2 |  | ALUMBRADO DE PATIO - POSTE DE LUZ (L7) | Unidad | 4
18.3 |  | REGISTRO ELECTRICO 40X40X70CM | Unidad | 2
18.4 |  | CIRCUITO IND. CALEFON O DUCHA ELECTRICA por boca | Unidad | 2
18.5 |  | TOMA CORRIENTE por boca | Unidad | 51
18.6 |  | LINEA PARA UNA LUZ + 1 PUNTO INTERRUPTOR | Unidad | 30
18.7 |  | VENTILADOR DE TECHO= ARTEFACO + LINEA + COMANDO | Unidad | 8
18.8 |  | CIRCUITO IND. LINEA EMBUTIDA P/ AIRE ACONDICIONADO + CABLEADO por boca | Unidad | 8
18.9 |  | AIRE ACONDICIONADO (TIPO VCP) 09000 BTU (SIN INST.) | Unidad | 1
18.10 |  | AIRE ACONDICIONADO (TIPO VCP) 12000 BTU (SIN INST.) | Unidad | 1
18.11 |  | AIRE ACONDICIONADO (TIPO VCP) 18000 BTU (SIN INST.) | Unidad | 6
18.12 |  | CIRCUITO IND. LINEA TELEFONO SU TOMA por boca | Unidad | 1
18.13 |  | (L-1) FOCO B.C. Y PLAFÓN APLICADO | Unidad | 30
18.14 |  | (L-2) LUMINARIA LED APLICADO | Unidad | 34
18.15 |  | "(L-3) ARTEFACTO Y 2 TUBOS FLUORESCENTES " | Unidad | 12
18.16 |  | (L-5) FOCO B.C. Y ARTEFACTO TIPO "TORTUGA" | Unidad | 4
18.17 |  | (L-6) FOCO B.C. Y ARTEFACTO TIPO DOMO ACRILICO | Unidad | 3
18.18 |  | TABLERO PRINCIPAL LLAVES TM | Unidad | 3
18.19 |  | PUESTO MEDICION DEFINITIVO TRIFASICA ACOMETIDA 3M Y LIMITADORA HASTA 45A Y DUCTEADOS SUBTERRANEOS HASTA EL TABLERO PRINCIPAL Y DISTRIBUCIÓN A LOS TABLEROS SECCIONALES SEGÚN ESQUEMAS | Unidad | 1
18.20 |  | LINEA ELECTRICA SUBTERRANEA CABLE 2X6MM (ELECTRODUCTO 3/4) | Metro lineal | 120
18.21 |  | LINEA ELECTRICA SUBTERRANEA CABLE 2X16MM (ELECTRODUCTO 1") | Metro lineal | 20
19 | 72131601-012 | Pintura | Unidad Medida Global | 1
19.1 |  | PINTURA EPOXI (LUGARES SANITARIOS) | Metros cuadrados | 120
19.2 |  | ENDUIDO EXTERIOR SOLO, DOS MANOS | Metros cuadrados | 458
19.3 |  | PINTURA LATEX EXTERIOR A 2 MANOS (SIN ENDUIDO) | Metros cuadrados | 164
19.4 |  | PINTURA LATEX INTERIOR 2 MANOS, CON ENDUIDO INTERIOR 2 MANOS | Metros cuadrados | 294
19.5 |  | PINTURA TRATAMIENTO LADRILLO VISTO | Metros cuadrados | 185,5
19.6 |  | PINTURA ANTIOXIDO (1M) PREVIO MACILLADO Y LIJADO (TECHOI DE ACCESO PRINCIPAL) | Metros cuadrados | 10
19.7 |  | PINTURA ESMALTE SINTETICO (1M) - (TECHOI DE ACCESO PRINCIPAL) | Metros cuadrados | 10
19.8 |  | PINTURA ANTIOXIDO (1M) PREVIO MACILLADO Y LIJADO - (PARADA DE COLECTIVO) | Metros cuadrados | 15
19.9 |  | PINTURA ESMALTE SINTETICO (1M) - (PARADA DE COLECTIVO) | Metros cuadrados | 10
19.10 |  | PINTURA ANTIOXIDO (1M) PREVIO MACILLADO Y LIJADO - (ESTACIONAMIENTO) | Metros cuadrados | 25
19.11 |  | PINTURA ESMALTE SINTETICO (1M) - (ESTACIONAMIENTO) | Metros cuadrados | 15
19.12 |  | PINTURA A LA CAL CON CEMENTO (1:4) (2 MANOS) - (ESTACIONAMIENTO) | Metros cuadrados | 3
19.13 |  | PINTURA ANTIOXIDO (1M) PREVIO MACILLADO Y LIJADO - (PORTONES VEHICULARES) | Metros cuadrados | 46,62
19.14 |  | PINTURA DE PISO, LATEX ACRILICO (2 MANOS) | Metros cuadrados | 444,7
19.15 |  | PINTURA ANTIOXIDO (1M) PREVIO MACILLADO Y LIJADO | Metros cuadrados | 30
20 | 72102602-004 | Vidrio templado 10 mm. fijo con perfiles de aluminio (parada de colectivo) | Metros cuadrados | 3
20.1 |  | Vidrio templado 10mm fijo con perfiles de aluminio (parada de colectivo) | Metros cuadrados | 3
21 | 72131701-029 | Pórtico de acceso de Puesto de Salud | Unidad Medida Global | 1
21.1 |  | Zapata +Tronco hormigon armado (1:2:4) | Metros cúbicos | 0,72
21.2 |  | PILAR HORMIGON ARMADO (1:2:4) | Metros cúbicos | 0,63
21.3 |  | VIGAS HORMIGON ARMADO (1:2:4) | Metros cúbicos | 0,6
21.4 |  | CIMIENTO PBC SIN CAL (1:12) | Metros cúbicos | 0,91
21.5 |  | PARED 15CM LAD. COMUN PRENSADO | Metros cuadrados | 10,64
21.6 |  | PARED DE 15CM LAD. HUECO (8X12X23) DE P, MEZCLA (1:5 + MUROKAL) | Metros cuadrados | 13,2
21.7 |  | REVOQUE A 1 CAPA, ESPESOR 1,5CM HIDROFUGO (1:1,5:5) SOLO FRATACHADO | Metros cuadrados | 57
21.8 |  | REVOQUE RENCUADRE DOS VERTICES (HASTA 30CM ANCHO) | Metro lineal | 38,6
21.9 |  | ENDUIDO EXTERIOR SOLO, DOS MANOS | Metros cuadrados | 65
21.10 |  | PINTURA LATEX EXTERIOR A 2 MANOS (SIN ENDUIDO) | Metros cuadrados | 65
21.11 |  | LETRAS CORPOREAS DE CHAPA INOXIDABLE, INCLUYE COLOCACIÓN (ALTURA MEDIA 28CM, RELIEVE DE 4CM) | Unidad | 50
22 | 70111703-001 | Jardineria exterior y plantacion de pasto con variaciones de suelo (USF 314) | Unidad Medida Global | 1
22.1 |  | PALMERA (1,8M) | Unidad | 1
22.2 |  | BAMBU (1,2 MTS) | Unidad | 1
22.3 |  | BUXUS REDONDOS | Unidad | 4
22.4 |  | PASTO INGLÉS | Unidad | 30
22.5 |  | PIEDRAS RUSTICAS CHICAS | Unidad | 7
22.6 |  | PIEDRAS GRANDES (150KG) | Unidad | 2
22.7 |  | PIEDRAS BLANCAS (BOLSA) | Unidad | 6
22.8 |  | PAPIRO | Unidad | 2
22.9 |  | PLANTAS DE TIEMPOS (CON FLORES) | Unidad | 20
22.10 |  | JARDINERIA | Unidad Medida Global | 1
22.11 |  | PASTO MATIZADO | Metros cuadrados | 290
22.12 |  | TIERRA COLORADA | Metros cúbicos | 10
22.13 |  | PLACA DE ACERO INOXIDABLE (06 X 40 CM) TEXTO A DEFINIR POR EL DPTO. DE OBRAS | Unidad Medida Global | 1
23 | 72131601-013 | Trabajos Finales | Unidad Medida Global | 1
23.1 |  | Retiro de Escombros y Limpieza Final | Costo por Mil | 1
Precio Total
Firma
| Nombre: | [indicar el nombre completo de la persona que firma el Formulario de la Oferta]
| En calidad de: | [indicar la calidad jurídica de la persona que firma el Formulario de la Oferta]