## items
Ítems del llamado CONSTRUCCIÓN DE EMPEDRADO ALREDEDOR DE LA ESC. GRAL. PEDRO DUARTE EN 7 DE AGOSTO KM. 2 con ID: 337111
LoteTotal, Contrato Abierto: No , Abastecimiento simultáneo: No
Ítem | Código Catálogo | Descripción del Bien | Unidad de Medida | Cantidad | Precio unitario (IVA incluído) | Precio total
1 | 72131701-002 | DESCRIPCION DE RUBRO Limpieza general del terreno de obras. | Metros cuadrados | 2.314,84
2 | 72131701-002 | Replanteo y marcación de obra, con Equipo Topográfico. | Metros cuadrados | 2.009,72
3 | 72131701-002 | Cartel de obra (Estructura de madera y chapa nro 24) 2,00 x 1,50 m, con impresión en lona vinílica).- | Unidad | 1
4 | 72131701-002 | Carteles de señalización de chapa Nº 24. (0,30 x 0,80) | Unidad | 4
5 | 72131701-002 | Desmonte de entubamiento existente (65tubos) | Unidad Medida Global | 1
6 | 72131701-002 | Movimiento de Suelo (perfilado) y preparación de caja. | Metros cuadrados | 2.314,84
7 | 72131701-002 | Compactación Mecánica de suelo | Metros cuadrados | 2.314,84
8 | 72131701-002 | Colchón de tierra colorada limpia para asiento de piedra (esp. 0.20 m). | Metros cuadrados | 2.009,72
9 | 72131701-002 | CORDON CUNETA de Hº,desarrollo0,40maltura libre de cordón 0.15 m. espesor de cordón 0.12 m. ancho libre de CUNETA 0.50m espesor mínimo de 0,12m-cargado in situ 1:3:3 en moldes metálicos con junta de dilatacion cada 3m.-terminación vista en los paramentos no ocultos. | Metro lineal | 135,87
10 | 72131701-002 | CORDON CUNETA de Hº,desarrollo 0,40 m alt libre de cordón 0.15 m. espesor de cordón 0.12m ancho libre de CUNETA 0.80m, espesor mínimo de 0,12 m-cargado in situ 1:3:3 en moldes metálicos con junta de dilatacion cada 3m.terminación vista en los paramentos no ocultos. asentados sobre piedra triturada | Metro lineal | 219,76
11 | 72131701-002 | CORDON ALTO de Hº. Desarrollo 0.50 m. espesor 0.12 m. - cargado in situ, terminación "vista" en los paramentos no ocultos.- | Metro lineal | 94
12 | 72131701-002 | CORDON ESCONDIDO de Hº en boca calle. desarrollo0.30 m. espesor 0.20 m. - cargado in situ . | Metro lineal | 42
13 | 72131701-002 | BADEN de Hº .espesor 0,12 m, ancho 2,00 m. Cargados in situ (1:3:3). Terminación vista, asentados sobre piedra triturada. | Metro lineal | 31
14 | 72131701-002 | Pavimento tipo EMPEDRADO, de piedra bruta (espesor mínimo 0.15 m) | Metros cuadrados | 2.009,72
15 | 72131701-002 | Enripiado con piedra triturada de 6ª, sobre pavimento empedrado. | Metros cuadrados | 2.009,72
16 | 72131701-002 | Compactación, inicial, diaria y final. | Metros cuadrados | 2.009,72
17 | 72131701-002 | Relleno y compactación para soporte de cordón cuneta.- | Metros cúbicos | 71,13
18 | 72131701-002 | Limpieza general y final del sitio de obras. | Metros cuadrados | 2.314,84
Precio Total
Firma
| Nombre: | [indicar el nombre completo de la persona que firma el Formulario de la Oferta]
| En calidad de: | [indicar la calidad jurídica de la persona que firma el Formulario de la Oferta]