## items
Ítems del llamado CONSTRUCCION DE SALON MULTIUSO PARA EL COLEGIO NACIONALPRESBITERO MOLAS con ID: 337190
LoteTotal, Contrato Abierto: No , Abastecimiento simultáneo: No
Ítem | Código Catálogo | Descripción del Bien | Unidad de Medida | Cantidad | Precio unitario (IVA incluído) | Precio total
1 | 72131601-001 | Preparación de Obra, Limpieza y preparación del terreno, incluye desmonte de suelos, desmonte de arboles afectada a la cosntrucción y su entorno inmediato, traslados de cañerias, entre otros. | Metros cuadrados | 165
2 | 72131601-001 | Abertura edificio existente, envarillado, provisión de abertura 0,80 x 2,10 tablero | Unidad Medida Global | 1
3 | 72131601-001 | Replanteo | Metros cuadrados | 165
4 | 72131601-001 | Cartel de obra y placa conmemorativa | Unidad Medida Global | 1
5 | 72131601-001 | Excavación y carga de cimiento con PBC | Metros cúbicos | 14
6 | 72131601-001 | Estructura de HºAº: Excavacion y carga de zapata de HA | Metros cúbicos | 11
7 | 72131601-001 | Estructura de HA: PILARES DE HORMIGON ARMADO | Metros cúbicos | 3
8 | 72131601-001 | Estructura de HA: Vigas de HA | Metros cúbicos | 23
9 | 72131601-001 | Estructura de HºAº: Losa de HA | Metros cúbicos | 13
10 | 72131601-001 | Escalera de HºAº , incluye los pilares y vigas de apoyo al descanso de la escalera | Unidad Medida Global | 1
11 | 72131601-001 | Muros de Nivelación s/ETs. | Metros cuadrados | 10
12 | 72131601-001 | Relleno y apisonado de interiores | Metros cúbicos | 75
13 | 72131601-001 | Aislación asfáltica: de paredes | Metros cuadrados | 12
14 | 72131601-001 | Muros de Elevación: De 0,30m para revocar | Metros cuadrados | 2
15 | 72131601-001 | Muros de Elevación: De 0,15m para revocar | Metros cuadrados | 36
16 | 72131601-001 | Muros de Elevación: De 0,30m visto a dos cara de ladrillos comunes | Metros cuadrados | 112
17 | 72131601-001 | Muros de Elevación: De 0,15m visto a una cara de ladrillos comunes | Metros cuadrados | 36
18 | 72131601-001 | Muros de Elevación: Envarillado bajo aberturas 2 8mm por hilada (2 hiladas) | Metro lineal | 65
19 | 72131601-001 | Revoques: De paredes interior y exterior a una capa | Metros cuadrados | 149
20 | 72131601-001 | Revoques: de pilares de HA | Metro lineal | 36
21 | 72131601-001 | Revoques: de losas y vigas de HA | Metros cuadrados | 150
22 | 72131601-001 | Contrapiso de cascotes | Metros cuadrados | 165
23 | 72131601-001 | Piso de cerámica PI5 | Metros cuadrados | 165
24 | 72131601-001 | Zocalo ceramico | Metro lineal | 90
25 | 72131601-001 | Aislacion superior de losa | Metros cuadrados | 165
26 | 72131601-001 | Abertura: puerta de 1,20x2,10m, incl herrajes, cerraduras, frenos. blindex | Unidad | 2
27 | 72131601-001 | Puerta Tablero, Acceso SSHH, con cerradura según especificaciones técnicas y contramarco | Unidad | 2
28 | 72131601-001 | Abertura : para boxes enchapados con fórnica, incl contramarco de madera | Unidad | 3
29 | 72131601-001 | Ventanas blindex- salon | Unidad | 6
30 | 72131601-001 | Ventana blindex- baño | Unidad | 2
31 | 72131601-001 | Ventana tipo balancin para deposito 0,80x0,40 | Unidad | 1
32 | 72131601-001 | Puerta metálica de 0,80x2,10 para deposito | Unidad | 1
33 | 72131601-001 | Alfeizar de Ventanas: De revoque 1:3 (cemento - arena) | Metro lineal | 20
34 | 72131601-001 | Revestido de Azulejos blancos | Metros cuadrados | 96
35 | 72131601-001 | Pintura de paredes a latex | Metros cuadrados | 210
36 | 72131601-001 | Pintura de pilares a latex | Metros cuadrados | 21
37 | 72131601-001 | Pintura de losas y vigas a latex | Metros cuadrados | 165
38 | 72131601-001 | Pintura de abertura metalica con pintura sintetica | Metros cuadrados | 3
39 | 72131601-001 | Pintura de ladrillos vistos con antimoho incoloro | Metros cuadrados | 210
40 | 72131601-001 | Pintura de abertura de madera con barniz | Metros cuadrados | 12
41 | 72131601-001 | Vidrios dobles | Metros cuadrados | 1
42 | 72131601-001 | Espejos | Unidad | 2
43 | 72131601-001 | Instalación eléctrica, incluye acometida, tablero seccional, llaves termomagneticas, puntos y tomas, bocas de luz y ventiladores, Circuitos AA. - Ver planos del MEC. | Unidad Medida Global | 1
44 | 72131601-001 | Artefactos eléctricos, según los planos. Los artefactos luminicos de adosar, resistentes esteticamente colocados. Ver Planos del MEC | Unidad Medida Global | 1
45 | 72131601-001 | Equipamiento de sonido ambiental, proyector y micrófonos | Unidad Medida Global | 1
46 | 72131601-001 | Provisión y puesta en servicio AA. 24.000 BTU | Unidad | 3
47 | 72131601-001 | Instalación sanitaria-agua corriente- desague cloacal- camara de inspeccion y artefactos sanitarios completo, s/plano tipo MEC | Unidad Medida Global | 1
48 | 72131601-001 | Cámara Séptica tipo 2 de 2,00x3,00m | Unidad | 1
49 | 72131601-001 | Pozo Absorvente tipo 2 de 2,50x3,00m | Unidad | 1
50 | 72131601-001 | Limpieza final, retiros de escombros, retoques de pintura, curado de pisos | Metros cuadrados | 180
51 | 72131601-001 | Guardaobra perimetral y rampa de acceso | Metro lineal | 65
Precio Total
Firma
| Nombre: | [indicar el nombre completo de la persona que firma el Formulario de la Oferta]
| En calidad de: | [indicar la calidad jurídica de la persona que firma el Formulario de la Oferta]