## items
Ítems del llamado Reparación de bloque de aulas existentes en la Esc. Bas. Nº 131 DR. José Gaspar Rodríguez de Francia con ID: 337706
Por Total, Contrato Abierto: No , Abastecimiento simultáneo: No
Ítem | Código Catálogo | Descripción del Bien | Unidad de Medida | Cantidad | Precio unitario (IVA incluído) | Precio total
1 | 72102802-003 | Placa Conmemorativa de 0,50x0,35m en granito y Libro de Obra | Unidad | 1
2 | 72102802-003 | Retiro de Tejas españolas y tejuelitas en Techo de aulas | Metros cuadrados | 512
3 | 72102802-003 | Demolición de techo de chapas sin recuperación | Metros cuadrados | 22,8
4 | 72102802-003 | Demolición de mampotería en Depósito | Metros cuadrados | 13,2
5 | 72102802-003 | Retiro de Puertas o Aberturas y/o marcos de madera | Unidad | 1
6 | 72102802-003 | Retiro de revoque con humedad, incluye armaje de andamios | Metros cuadrados | 50
7 | 72102802-003 | Retiro de canaleta de chapa plegada | Metro lineal | 117,55
8 | 72102802-003 | Retiro de Instalaciones elécticas, con recuperación de artefactos y ventiladores de techo en buen estado | Unidad Medida Global | 1
9 | 72102802-003 | Construcción de techo de tejas españolas nuevas, sobre tejuelitas nuevas en aulas y galería | Metros cuadrados | 512
10 | 72102802-003 | Revoque de mampostería con aislación | Metros cuadrados | 50
11 | 72102802-003 | Aislación de Unión de pared con techo teja españolas con Impacril y tela Bidim | Metro lineal | 6,3
12 | 72102802-003 | Reparación de fisuras con varillas de 8mm en forma de Z | Metro lineal | 4
13 | 72102802-003 | Provisión y colocación de canaletas y bajada de canaleta en chapa plegada Nº26 | Metro lineal | 117,55
14 | 72102802-003 | Pintura de paredes con látex interior/exterior, con reparación de bases | Metros cuadrados | 650
15 | 72102802-003 | Pintura de paredes con esmalte sintético en aulas, h: 1,50m, con reparación de base | Metros cuadrados | 407,8
16 | 72102802-003 | Pintura de aberturas de madera y metálicas con esmalte sintético | Metros cuadrados | 100,2
17 | 72102802-003 | Pintura de techo con esmalte sintético y tejuelitas con barniz | Metros cuadrados | 512
18 | 72102802-003 | Pintura de canaletas y bajadas con esmalte sintético | Metro lineal | 117,55
19 | 72102802-003 | Provisión y colocación de cerradura de marca reconocida | Unidad | 6
20 | 72102802-003 | Reacondicionamiento de Tablero Principal ubicado en la Dirección | Unidad | 1
21 | 72102802-003 | Bocas de Luces | Unidad | 53
22 | 72102802-003 | Tomacorrientes comunes | Unidad | 30
23 | 72102802-003 | Bocas de Ventiladores de Techo | Unidad | 15
24 | 72102802-003 | Artefacto tipo fluorescente de 1x40Watts de adosar a la pared | Unidad | 12
25 | 72102802-003 | Artefacto fluorescente de 2x40watts, colgado del techo con planchuelas | Unidad | 24
26 | 72102802-003 | Reinstalación de Artefactos de iluminación de Adosar al techo de 2x40Watts existentes, incluye provisión de tubo fluorescente | Unidad | 17
27 | 72102802-003 | Ventilador de techo de 56 de 7 velocidades de marca reconocida | Unidad | 8
28 | 72102802-003 | Reinstalación de Ventiladores de techo existentes | Unidad | 7
Precio Total
Firma
| Nombre: | [indicar el nombre completo de la persona que firma el Formulario de la Oferta]
| En calidad de: | [indicar la calidad jurídica de la persona que firma el Formulario de la Oferta]